## Локальная смета
Приложение № 1
к котировочной заявке
| СОГЛАСОВАНО: | [11 empty] | УТВЕРЖДАЮ:
| _____________________________ | [11 empty] | __________________________
| " _____ " ________________ 200_ г. | [11 empty] | "____" ______________200_ г.
МУЗ ГКБ №6
(наименование стройки)
ЛОКАЛЬНЫЙ СМЕТНЫЙ РАСЧЕТ №
(локальная смета)
|  | на | вытяжную систему в МУЗ ГКБ №6 по улчева,12 литер Д
(наименование работ и затрат, наименование объекта)
Основание: проект 10-2008-ОВ
|  |  | Сметная стоимость строительных работ ___________________________________________________________ | [5 empty] | ___________________________308366,84 |  | руб.
|  |  | Средства на оплату труда ___________________________________________________________ | [5 empty] | ___________________________32154,16 |  | руб.
|  |  | Сметная трудоемкость ___________________________________________________________ | [5 empty] | ___________________________________________________________407,25 |  | чел.час
Составлен(а) в текущих (прогнозных) ценах по состоянию на 3 квартал 2008 г.
№ пп | Обоснование | Наименование | Ед. изм. | Кол. | Стоимость единицы, руб. |  |  |  | Общая стоимость, руб. |  |  |  | Т/з осн. раб.на ед. | Т/з осн. раб. Всего | Т/з мех. на ед. | Т/з мех. Всего
[5 empty] | Всего | В том числе |  |  | Всего | В том числе
[6 empty] | Осн.З/п | Эк.Маш | З/пМех |  | Осн.З/п | Эк.Маш | З/пМех
1 | 2 | 3 | 4 | 5 | 6 | 7 | 8 | 9 | 10 | 11 | 12 | 13 | 14 | 15 | 16 | 17
Раздел 1.
В1.1
38 | ТЕРр65-31-01 | Демонтаж осевых вентиляторов весом до 0,05 т | 100 шт. | 0.02 | 6928.03 | 6897.56 | 30.47 | 10.26 | 138.56 | 137.95 | 0.61 | 0.21 | 567.7 | 11.35 | 0.75 | 0.02
39 | ТЕРр65-30-01 | Разборка воздуховодов из листовой стали толщиной до 0,9 мм диаметром/периметром до 165 мм /540 мм | 100 м2 поверхности воздуховодов | 0.8059 | 611.24 | 580.77 | 30.47 | 10.26 | 492.6 | 468.04 | 24.56 | 8.27 | 47.8 | 38.52 | 0.75 | 0.6
40 | ТЕР20-03-002-01 | Установка вентиляторов канальных КОЭФ. К ПОЗИЦИИ: Новый коэффициент ОЗП=5%; ЭМ=5%; ЗПМ=5%; ТЗ=5%; ТЗМ=5% | 1 вентилятор | 1 | 68.79 | 57.17 | 8.76 | 0.17 | 68.79 | 57.17 | 8.76 | 0.17 | 4.18 | 4.18 | 0.05 | 0.05
41 | Текущие цены | Канальный вентилятор СК 160C | шт | 1 | 882 |  |  |  | 882
В1.2
42 | ТЕР20-02-018-01 | Установка вставок гибких к радиальным вентиляторам КОЭФ. К ПОЗИЦИИ: Новый коэффициент ОЗП=5%; ЭМ=5%; ЗПМ=5%; ТЗ=5%; ТЗМ=5% | 1 м2 | 1.4 | 299.65 | 75.23 | 0.81 |  | 419.51 | 105.32 | 1.13 |  | 6.04 | 8.46 | 0.01 | 0.01
В1.3
43 | ТЕР20-02-016-01 | Установка глушителей шума вентиляционных установок пластинчатых типа ПП 1-1, ВП 1-1, размером пластин 100х500х750 мм КОЭФ. К ПОЗИЦИИ: Новый коэффициент ОЗП=5%; ЭМ=5%; ЗПМ=5%; ТЗ=5%; ТЗМ=5% | 1 пластина | 1 | 407.46 | 11.12 | 2.99 |  | 407.46 | 11.12 | 2.99 |  | 0.88 | 0.88 | 0.01 | 0.01
44 | ТЕР20-02-015-10прим | Установка шумоглушителей вентиляционныхсечением 600х300 мм КОЭФ. К ПОЗИЦИИ: Новый коэффициент ОЗП=5%; ЭМ=5%; ЗПМ=5%; ТЗ=5%; ТЗМ=5% | 1 шт. | 1 | 1103.55 | 24.1 | 3.82 |  | 1103.55 | 24.1 | 3.82 |  | 1.91 | 1.91 | 0.02 | 0.02
45 | СЦМ-300-0253 | Шумоглушители вентиляционных установок трубчатые из листовой оцинкованной и сортовой стали, прямоугольного сечения на бандажном соединении: марка ГТП 2-5, сечение обечайки 400х400 мм, масса наполнителя 1,92 кг | шт | -1 | 1059.27 |  |  |  | -1059.27
46 | Прайс лист | Шумоглушители сеч 600*300 | шт | 1 | 662 |  |  |  | 662
47 | ТЕР20-02-010-04 | Установка зонтов над шахтами из листовой стали прямоугольного сечения периметром: 2000 мм (600*300мм) КОЭФ. К ПОЗИЦИИ: Новый коэффициент ОЗП=5%; ЭМ=5%; ЗПМ=5%; ТЗ=5%; ТЗМ=5% | 1 зонт | 1 | 505.05 | 15.89 | 3.18 |  | 505.05 | 15.89 | 3.18 |  | 1.26 | 1.26 | 0.01 | 0.01
48 | ТЕР20-02-004-05 | Установка клапанов обратных периметром: до 1000 мм КОЭФ. К ПОЗИЦИИ: Новый коэффициент ОЗП=5%; ЭМ=5%; ЗПМ=5%; ТЗ=5%; ТЗМ=5% | 1 клапан | 2 | 1189.25 | 13.64 | 2.05 |  | 2378.5 | 27.28 | 4.1 |  | 1.08 | 2.16 | 0.01 | 0.02
49 | текущие цены | Клапан для прямоугольного канала с ручным приводом АВК 150*250 | шт | 1
50 | текущие цены | Клапан для прямоугольного канала с ручным приводом АВК 300*150 | шт | 1
51 | ТЕР20-02-003-08 | Установка решеток жалюзийных стальных регулирующих (РР) номер 4 размер 300*300мм КОЭФ. К ПОЗИЦИИ: Новый коэффициент ОЗП=5%; ЭМ=5%; ЗПМ=5%; ТЗ=5%; ТЗМ=5% | 1 решетка | 1 | 299.73 | 15.68 | 2.56 |  | 299.73 | 15.68 | 2.56 |  | 1.23 | 1.23 | 0.01 | 0.01
52 | ТЕР20-02-003-08 | Установка решеток жалюзийных стальных регулирующих (РР) решеток АПР размер 450*450 КОЭФ. К ПОЗИЦИИ: Новый коэффициент ОЗП=5%; ЭМ=5%; ЗПМ=5%; ТЗ=5%; ТЗМ=5% | 1 решетка | 2 | 299.73 | 15.68 | 2.56 |  | 599.46 | 31.36 | 5.12 |  | 1.23 | 2.46 | 0.01 | 0.02
53 | ТЕР20-02-003-10 | Установка диффузоров д100, д-200мм КОЭФ. К ПОЗИЦИИ: Новый коэффициент ОЗП=5%; ЭМ=5%; ЗПМ=5%; ТЗ=5%; ТЗМ=5% | 1 решетка | 2 | 85.72 | 14.33 | 1.29 |  | 171.44 | 28.66 | 2.58 |  | 1.12 | 2.24 | 0.01 | 0.02
54 | СЦМ-300-0602 | Решетки щелевые регулирующие марка Р-150, размер 150х150мм | м2 | -0.04 | 3380.46 |  |  |  | -135.22
55 | текущие цены | Диффузор универсальный д-100мм | шт | 1 | 34.9 |  |  |  | 34.9
56 | текущие цены | Диффузор универсальный д-200мм | шт | 1 | 78 |  |  |  | 78
57 | ТЕР20-01-001-18прим | Монтаж статистической камеры №1,№2,№3 из листовой стали толщиной 1,0 мм КОЭФ. К ПОЗИЦИИ: Новый коэффициент ОЗП=5%; ЭМ=5%; ЗПМ=5%; ТЗ=5%; ТЗМ=5% | 100 м2 поверхности воздуховодов | 0.026974 | 25036 | 1058.15 | 129.53 | 4.62 | 675.32 | 28.54 | 3.49 | 0.12 | 84.92 | 2.29 | 0.72 | 0.02
58 | ТЕР20-01-001-02 | Прокладка воздуховодов класса Н (нормальные) из листовой стали толщиной 0,5 мм, периметром до 600 мм КОЭФ. К ПОЗИЦИИ: Новый коэффициент ОЗП=5%; ЭМ=5%; ЗПМ=5%; ТЗ=5%; ТЗМ=5% | 100 м2 поверхности воздуховодов | 0.04 | 23417.77 | 2196.12 | 147.58 | 8.58 | 936.71 | 87.84 | 5.9 | 0.34 | 176.25 | 7.05 | 1.37 | 0.05
59 | ТЕР20-01-001-03 | Прокладка воздуховодов класса Н (нормальные) из листовой стали толщиной 0,5 мм, периметром 800, 1000 мм КОЭФ. К ПОЗИЦИИ: Новый коэффициент ОЗП=5%; ЭМ=5%; ЗПМ=5%; ТЗ=5%; ТЗМ=5% | 100 м2 поверхности воздуховодов | 0.056 | 23210.39 | 2010.73 | 119.08 | 6.77 | 1299.78 | 112.6 | 6.67 | 0.38 | 161.37 | 9.04 | 1.07 | 0.06
60 | ТЕР20-01-001-09 | Прокладка воздуховодов класса Н (нормальные) из листовой стали толщиной 0,7 мм, периметром 1000 мм КОЭФ. К ПОЗИЦИИ: Новый коэффициент ОЗП=5%; ЭМ=5%; ЗПМ=5%; ТЗ=5%; ТЗМ=5% | 100 м2 поверхности воздуховодов | 0.12 | 23210.39 | 2010.73 | 119.08 | 6.77 | 2785.25 | 241.29 | 14.29 | 0.81 | 161.37 | 19.36 | 1.07 | 0.13
62 | ТЕР20-01-001-10 | Прокладка воздуховодов класса Н (нормальные) из листовой стали толщиной 0,7 мм, периметром от 1100 до 1600 мм КОЭФ. К ПОЗИЦИИ: Новый коэффициент ОЗП=5%; ЭМ=5%; ЗПМ=5%; ТЗ=5%; ТЗМ=5% | 100 м2 поверхности воздуховодов | 0.075 | 22858.55 | 1739.78 | 111.47 | 6.27 | 1714.39 | 130.48 | 8.36 | 0.47 | 139.63 | 10.47 | 1 | 0.08
63 | ТЕР20-01-001-11 | Прокладка воздуховодов класса Н (нормальные) из листовой стали толщиной 0,7 мм, периметром до 2400 мм КОЭФ. К ПОЗИЦИИ: Новый коэффициент ОЗП=5%; ЭМ=5%; ЗПМ=5%; ТЗ=5%; ТЗМ=5% | 100 м2 поверхности воздуховодов | 0.252 | 22436.15 | 1309.09 | 131.71 | 4.62 | 5653.91 | 329.89 | 33.19 | 1.16 | 105.06 | 26.48 | 0.75 | 0.19
64 | ТЕР20-01-001-01 | Прокладка воздуховодов класса Н (нормальные) из листовой стали толщиной 0,5 мм, диаметром до 200 мм КОЭФ. К ПОЗИЦИИ: Новый коэффициент ОЗП=5%; ЭМ=5%; ЗПМ=5%; ТЗ=5%; ТЗМ=5% | 100 м2 поверхности воздуховодов | 0.00157 | 23394.77 | 2196.12 | 147.58 | 8.58 | 36.73 | 3.45 | 0.23 | 0.01 | 176.25 | 0.28 | 1.37
65 | ТЕР20-01-001-01 | Прокладка воздуховодов класса Н (нормальные) из листовой стали толщиной 0,5 мм, диаметром до 200 мм КОЭФ. К ПОЗИЦИИ: Новый коэффициент ОЗП=5%; ЭМ=5%; ЗПМ=5%; ТЗ=5%; ТЗМ=5% | 100 м2 поверхности воздуховодов | 0.00942 | 23394.77 | 2196.12 | 147.58 | 8.58 | 220.38 | 20.69 | 1.39 | 0.08 | 176.25 | 1.66 | 1.37 | 0.01
66 | ТЕР20-02-018-01 | Установка вставок гибких к радиальным вентиляторам КОЭФ. К ПОЗИЦИИ: Новый коэффициент ОЗП=5%; ЭМ=5%; ЗПМ=5%; ТЗ=5%; ТЗМ=5% | 1 м2 | 2.198 | 299.65 | 75.23 | 0.81 |  | 658.63 | 165.36 | 1.78 |  | 6.04 | 13.28 | 0.01 | 0.02
67 | СЦМ-300-9640-1 | Ниппель питометражных лючков СТД-8282 ТУ 36-46-76 | шт | 2 | 2.11 |  |  |  | 4.22
68 | ТЕР26-01-009-01 | Изоляция трубопроводов матами минераловатными марок 75, 100, плитами минераловатными на синтетическом связующем марок 75 КОЭФ. К ПОЗИЦИИ: Новый коэффициент ОЗП=5%; ЭМ=5%; ЗПМ=5%; ТЗ=5%; ТЗМ=5% | 1 м3 изоляции | 0.90909 | 849.61 | 274.92 | 53.46 |  | 772.37 | 249.93 | 48.6 |  | 19.79 | 17.99 | 0.67 | 0.61
69 | СЦМ-104-9132-1 | Материал теплоизоляционный (Ursa) | м3 | 1.4 | 424.28 |  |  |  | 593.99
70 | ТЕР26-01-049-02 | Покрытие поверхности изоляции трубопроводов сталью оцинкованной | 100 м2 поверхности покрытия изоляции | 0.308 | 13013.61 | 2062.94 | 134.89 |  | 4008.19 | 635.39 | 41.55 |  | 148.52 | 45.74 | 1.08 | 0.33
ВЕ1
71 | ТЕР20-02-012-02 | Установка дефлекторов диаметром патрубка 400 мм КОЭФ. К ПОЗИЦИИ: Новый коэффициент ОЗП=5%; ЭМ=5%; ЗПМ=5%; ТЗ=5%; ТЗМ=5% | 1 дефлектор | 1 | 268.38 | 44.02 | 4.58 |  | 268.38 | 44.02 | 4.58 |  | 3.62 | 3.62 | 0.01 | 0.01
72 | ТЕР20-02-003-10 | Установка решеток жалюзийных стальных щелевых регулирующих (Р) номер 150 размер 150х150 мм КОЭФ. К ПОЗИЦИИ: Новый коэффициент ОЗП=5%; ЭМ=5%; ЗПМ=5%; ТЗ=5%; ТЗМ=5% | 1 решетка | 4 | 85.72 | 14.33 | 1.29 |  | 342.88 | 57.32 | 5.16 |  | 1.12 | 4.48 | 0.01 | 0.04
73 | ТЕР20-01-001-02 | Прокладка воздуховодов класса Н (нормальные) из листовой стали толщиной 0,5 мм, периметром до 600 мм КОЭФ. К ПОЗИЦИИ: Новый коэффициент ОЗП=5%; ЭМ=5%; ЗПМ=5%; ТЗ=5%; ТЗМ=5% | 100 м2 поверхности воздуховодов | 0.36 | 23417.77 | 2196.12 | 147.58 | 8.58 | 8430.4 | 790.6 | 53.13 | 3.09 | 176.25 | 63.45 | 1.37 | 0.49
74 | ТЕР20-01-001-03 | Прокладка воздуховодов класса Н (нормальные) из листовой стали толщиной 0,5 мм, периметром 800, 1000 мм КОЭФ. К ПОЗИЦИИ: Новый коэффициент ОЗП=5%; ЭМ=5%; ЗПМ=5%; ТЗ=5%; ТЗМ=5% | 100 м2 поверхности воздуховодов | 0.024 | 23210.39 | 2010.73 | 119.08 | 6.77 | 557.05 | 48.26 | 2.86 | 0.16 | 161.37 | 3.87 | 1.07 | 0.03
75 | ТЕР20-01-001-05 | Прокладка воздуховодов класса Н (нормальные) из листовой стали толщиной 0,6 мм, диаметром до 355 мм КОЭФ. К ПОЗИЦИИ: Новый коэффициент ОЗП=5%; ЭМ=5%; ЗПМ=5%; ТЗ=5%; ТЗМ=5% | 100 м2 поверхности воздуховодов | 0.029673 | 23129.03 | 2010.73 | 122.23 | 7.1 | 686.31 | 59.66 | 3.63 | 0.21 | 161.37 | 4.79 | 1.1 | 0.03
76 | ТЕР26-01-009-01 | Изоляция трубопроводов матами минераловатными марок 75, 100, плитами минераловатными на синтетическом связующем марок 75 | 1 м3 изоляции | 1.8117 | 833.97 | 261.83 | 50.91 |  | 1510.89 | 474.35 | 92.23 |  | 18.85 | 34.15 | 0.64 | 1.16
77 | СЦМ-104-9132-1 | Материал теплоизоляционный (Ursa) | м3 | 2.79 | 424.28 |  |  |  | 1183.74
78 | ТЕР26-01-049-02 | Покрытие поверхности изоляции трубопроводов сталью оцинкованной | 100 м2 поверхности покрытия изоляции | 0.0396 | 13013.61 | 2062.94 | 134.89 |  | 515.34 | 81.69 | 5.34 |  | 148.52 | 5.88 | 1.08 | 0.04
Е1
79 | ТЕР20-02-012-02 | Установка дефлекторов диаметром патрубка 400 мм КОЭФ. К ПОЗИЦИИ: Новый коэффициент ОЗП=5%; ЭМ=5%; ЗПМ=5%; ТЗ=5%; ТЗМ=5% | 1 дефлектор | 1 | 268.38 | 44.02 | 4.58 |  | 268.38 | 44.02 | 4.58 |  | 3.62 | 3.62 | 0.01 | 0.01
80 | ТЕР20-02-003-10 | Установка решеток жалюзийных стальных щелевых регулирующих (Р) номер 150 размер 150х150 мм КОЭФ. К ПОЗИЦИИ: Новый коэффициент ОЗП=5%; ЭМ=5%; ЗПМ=5%; ТЗ=5%; ТЗМ=5% | 1 решетка | 4 | 85.72 | 14.33 | 1.29 |  | 342.88 | 57.32 | 5.16 |  | 1.12 | 4.48 | 0.01 | 0.04
81 | ТЕР20-01-001-02 | Прокладка воздуховодов класса Н (нормальные) из листовой стали толщиной 0,5 мм, периметром до 600 мм КОЭФ. К ПОЗИЦИИ: Новый коэффициент ОЗП=5%; ЭМ=5%; ЗПМ=5%; ТЗ=5%; ТЗМ=5% | 100 м2 поверхности воздуховодов | 0.018 | 23417.77 | 2196.12 | 147.58 | 8.58 | 421.52 | 39.53 | 2.66 | 0.15 | 176.25 | 3.17 | 1.37 | 0.02
82 | ТЕР20-01-001-03 | Прокладка воздуховодов класса Н (нормальные) из листовой стали толщиной 0,5 мм, периметром 800, 1000 мм КОЭФ. К ПОЗИЦИИ: Новый коэффициент ОЗП=5%; ЭМ=5%; ЗПМ=5%; ТЗ=5%; ТЗМ=5% | 100 м2 поверхности воздуховодов | 0.012 | 23210.39 | 2010.73 | 119.08 | 6.77 | 278.52 | 24.13 | 1.43 | 0.08 | 161.37 | 1.94 | 1.07 | 0.01
83 | ТЕР20-01-001-05 | Прокладка воздуховодов класса Н (нормальные) из листовой стали толщиной 0,6 мм, диаметром до 355 мм КОЭФ. К ПОЗИЦИИ: Новый коэффициент ОЗП=5%; ЭМ=5%; ЗПМ=5%; ТЗ=5%; ТЗМ=5% | 100 м2 поверхности воздуховодов | 0.11869 | 23129.03 | 2010.73 | 122.23 | 7.1 | 2745.23 | 238.66 | 14.51 | 0.84 | 161.37 | 19.15 | 1.1 | 0.13
84 | ТЕР26-01-009-01 | Изоляция трубопроводов матами минераловатными марок 75, 100, плитами минераловатными на синтетическом связующем марок 75 | 1 м3 изоляции | 0.4461 | 833.97 | 261.83 | 50.91 |  | 372.04 | 116.8 | 22.71 |  | 18.85 | 8.41 | 0.64 | 0.29
85 | СЦМ-104-9132-1 | Материал теплоизоляционный (Ursa) | м3 | 0.687 | 424.28 |  |  |  | 291.48
86 | ТЕР26-01-049-02 | Покрытие поверхности изоляции трубопроводов сталью оцинкованной | 100 м2 поверхности покрытия изоляции | 0.0996 | 13013.61 | 2062.94 | 134.89 |  | 1296.16 | 205.47 | 13.44 |  | 148.52 | 14.79 | 1.08 | 0.11
86.1 | ТЕР20-02-019-01 | Установка кронштейнов под вентиляционное оборудование КОЭФ. К ПОЗИЦИИ: Новый коэффициент ОЗП=5%; ЭМ=5%; ЗПМ=5%; ТЗ=5%; ТЗМ=5% | 100 кг изделия | 0.5 | 838.65 | 82.61 | 14.94 |  | 419.33 | 41.31 | 7.47 |  | 6.32 | 3.16 | 0.04 | 0.02
Итого прямые затраты по смете в ценах 2001г. | [8 empty] | 46337.46 | 5251.17 | 463.75 | 16.55 |  | 407.25 |  | 4.72
Итого прямые затраты по смете с учетом коэффициентов к итогам | [8 empty] | 211413.01 | 32053.14 | 1636.26 | 101.02 |  | 407.25 |  | 4.72
В том числе, справочно:
Индекс инфляции 3 квартала 2008г ОЗП=6,104; ЭМ-ЗПМ=3,433; ЗПМ=6,104; МАТ=4,375 (Поз. 38-67, 71-75, 79-83, 86.1, 68-70, 76-78, 84-86) | [8 empty] | 165075.55 | 26801.97 | 1172.51 | 84.47
Накладные расходы | [8 empty] | 28713.66
В том числе, справочно:
89,3% ФОТ (от 32154,16) (Поз. 38-67, 71-75, 79-83, 86.1, 68-70, 76-78, 84-86) | [8 empty] | 28713.66
Сметная прибыль | [8 empty] | 16077.08
В том числе, справочно:
50% ФОТ (от 32154,16) (Поз. 38-67, 71-75, 79-83, 86.1, 68-70, 76-78, 84-86) | [8 empty] | 16077.08
Итоги по смете:
Внутренние санитарно-технические работы: демонтаж и разборка (ремонтно-строительные) | [8 empty] | 9032.77 |  |  |  |  | 49.87 |  | 0.62
Сантехнические работы - внутренние (трубопроводы, водопровод, канализация, отопление, газоснабжение, вентиляция и кондиционирование воздуха) | [8 empty] | 183205.75 |  |  |  |  | 230.42 |  | 1.56
Теплоизоляционные работы | [8 empty] | 63965.23 |  |  |  |  | 126.96 |  | 2.54
Итого | [8 empty] | 256203.75 |  |  |  |  | 407.25 |  | 4.72
В том числе:
Материалы | [8 empty] | 177723.61
Машины и механизмы | [8 empty] | 1636.26
ФОТ | [8 empty] | 32154.16
Накладные расходы | [8 empty] | 28713.66
Сметная прибыль | [8 empty] | 16077.08
Непредвиденные затраты 2% | [8 empty] | 5124.08
Итого с непредвиденными | [8 empty] | 261327.83
НДС 18% | [8 empty] | 47039.01
ВСЕГО по смете | [8 empty] | 308366.84 |  |  |  |  | 407.25 |  | 4.72
Понижающий коэффициент
Итого
Составил
Проверил