## Дефектная ведомость
Приложение № 3
к Извещению о проведении запроса котировок № 19
от "24" сентября 2008 г.
ВЕДОМОСТЬ ОБЪЕМОВ РАБОТ
смена потолочного покрытия в здании поликлиники № 1 МУЗ "ГП № 9" по адресу г. Пермь, ул. Писарева, 56
№ пп | Наименование | Ед. изм. | Кол. | Примечание
1 | 2 | 3 | 4 | 5
Раздел 1. Новый Раздел
2 | Устройство подвесных потолков типа Армстронг ("Байкал", "Волга", Taurus и др.) по каркасу из оцинкованного профиля | 100 м2 поверхности облицовки | 2.4
2.1 | Панели потолочные типа Армстронг ("Байкал") с комплектующими | м2 | 247.2
3 | Демонтаж осветительных приборов: светильники для люминесцентных ламп | 100 шт. | 0.5
4 | Светильники с люминесцентными лампами отдельно устанавливаемый на штырях с количеством ламп в светильнике: до 4 | 100 шт. | 0.41
5 | Светильник люминесцентный ЛПО 4х20 | шт | 41
6 | Лампы люминесцентные ртутные низкого давления типа: ЛБ, ЛД, ЛДЦ, ЛТВ, ЛБХ 20 | 10 шт | 16.4
7 | Стартеры для люминесцентных ламп 4-20/СК-127С | 10 шт | 32.8
8 | Провода групповых осветительных сетей. Провод в защитной оболочке или кабель двух-трехжильные: по перекрытиям | 100 м | 2.5
9 | Кабели силовые на напряжение 660 В с медными жилами с поливинилхлоридной изоляцией и оболочкой марки ВВГ 2х1.5 мм2 | 1000 м | 0.25
Главный врач МУЗ "ГП № 9" Г.И. Кузнеделева