## Дефектная ведомость
Приложение № 3
и Извещению о проведении запроса котировок № 20
от "24" сентября 2008 г.
ВЕДОМОСТЬ ОБЪЕМОВ РАБОТ
на выполнение работ по монтажу автоматической пожарной сигнализации и оповещения о пожаре по адресу г. Пермь, ул. Репина, 21
№ пп | Наименование | Ед. изм. | Кол. | Примечание
1 | 2 | 3 | 4 | 6
Раздел 1. Новый Раздел
1 | Приборы ПС приемно-контрольные, пусковые концентратор - блок базовый на 10 лучей | шт. | 1
2 | Устройства промежуточные на количество лучей 10 (PC5108 PC 5501z) | шт. | 3
3 | Устройства промежуточные на количество лучей 1 (БС22, RM-2А) | шт. | 5
4 | Отдельно устанавливаемый преобразователь или блок питания | шт. | 3
5 | Аккумуляторы кислотные стационарные, тип С-1, СК-1 | шт. | 2
6 | Извещатели ПС автоматические дымовой, фотоэлектрический, радиоизотопный, световой в нормальном исполнении | шт. | 96
7 | Извещатели ПС автоматические тепловой электро-контактный, магнитоконтактный в нормальном исполнении (ИПР-К) | шт. | 5
8 | Транспарант световой (табло) | шт. | 7
9 | Магнитофон однотумбовый стационарный ( речевой процессор SP-4) | шт. | 1
10 | Громкоговоритель или звуковая колонка в помещении | шт. | 13
11 | Отдельно устанавливаемый усилитель дуплексный или абонентский (РАМ-60) | шт. | 1
12 | Коробка оконечная ERO-1 | 100 шт. | 0.08
13 | Рукав металлический, наружный диаметр, мм, до 48 | 100 м | 3
14 | Затягивание проводов в проложенные трубы и металлические рукава. Провод первый одножильный или многожильный в общей оплетке, суммарное сечение, мм2, до 2,5 | 100 м | 3
15 | Провод двух- и трехжильный с разделительным основанием по стенам и потолкам, прокладываемый по основаниям кирпичным | 100 м | 3.5
16 | Прокладка коробов пластмасовых, шириной до 40 мм | 100м | 0.45
17 | Провод в коробах, сечение, мм2, до 6 | 100 м | 0.45
18 | Коробка кабельная соединительная или разветвительная | шт. | 30
19 | Прибор приемо-Контрольный DSC PS 5010 | шт. | 1
20 | Расширитель на 8 зон PC 5108 | шт. | 2
21 | Клавиатура управления PC 5501 z | шт. | 1
22 | Блок согласования БС-2 | шт. | 3
23 | Модуль релейный RM2А | шт. | 2
24 | Извещатель пожарный ручной ИПР-К | шт. | 5
25 | Извещатель пожарный дымовой ИП212-87 | шт. | 96
26 | Блок питания BD"GH 112-5-1 (к) | шт. | 1
27 | Аккумулятор 12А/ч | шт. | 2
28 | Табло "Выход" люкс НБО | шт. | 7
29 | Оповещатель речевой SWS-03 | шт. | 13
30 | Окончательное устройство УКШ-1 | шт. | 8
31 | Cтабилизатор напряжения | шт. | 1
32 | речевой процессор SP-4 | шт. | 1
33 | Усмлитель мощности РАМ-60 | шт. | 1
34 | Источник питания ИБП Powercom 1500 | шт. | 1
35 | Кабель КСПВ 4*0,5 | м | 450
36 | Провод ШВВП 2*0,75 | м | 600
37 | Провод ПВС 3*1,5 | м | 50
38 | Короб пластмассовый 10*15 | м | 450
39 | Коробка КРН-4/1 | шт. | 30
40 | Металлорукав, Д=16мм | м | 300
41 | Автматизированные системы управления категории технической сложности с количеством каналов: 10 | система | 1
Главный врач МУЗ ГП № 9" Г.И. Кузнеделева
М.П.