## Окна и двери ПВХ
приложение №"2
Техническое задание на установку пластиковых окон в здании
МДОУ "Детский сад №140"
№ пп | Ед. изм. | Кол. | Примечание
1 | 3 | 4 | 6
Раздел 1. Оконные блоки ПВХ.
Разборка деревянных заполнений проемов оконных с подоконными досками | м2 | 60.5
Установка оконных блоков из ПВХ профилей: поворотно-откидные с фрамогой и москитной сеткой | м2 проемов | 60.5
Установка подоконных досок из ПВХ: в каменных стенах толщиной до 0,51 м. | п.м. | 44
Смена из листовой стали отливов шириной до 0,4 м | м | 42
Ремонт штукатурки откосов внутри здания по камню и бетону цементно-известковым раствором: | м2 отремонтированной поверхности | 12
Облицовка оконных откосов бумажно-слоистым пластиком или листами из синтетических материалов на клее | м2 облицовки | 90
Ремонт штукатурки наружных откосов по камню и бетону цементно-известковым раствором: с земли и лесов | м2 отремонтированной поверхности | 5.1
Окраска фасадов с лесов по подготовленной поверхности: поливинилацетатная | м2 окрашиваемой поверхности | 22
Раздел 2. Вывоз мусора
Вывоз мусора | за т груза | 0.8
техническая характеристика :
Отливы должны быть выполнены из оценкованной
стали