## Локальная смета
| СОГЛАСОВАНО: | [7 empty] | Приложение №1 |  |  |  | УТВЕРЖДАЮ:
| _____________________________ | [11 empty] | __________________________
| " _____ " ________________ 200_ г. | [11 empty] | "____" ______________200_ г.
(наименование стройки)
ЛОКАЛЬНЫЙ СМЕТНЫЙ РАСЧЕТ №
(локальная смета)
на ремонтные работы по восстановлению ранее перепрофилированной группы в МДОУ "Детский сад № 276"
(наименование работ и затрат, наименование объекта)
Основание:
|  |  | Сметная стоимость _______________________________________________________________________________________________ | [5 empty] | ___________________________491,702 |  | тыс.руб.
|  |  | строительных работ _______________________________________________________________________________________________ | [5 empty] | _______________________________________________________________________________________________449,139 |  | тыс.руб.
|  |  | монтажных работ _______________________________________________________________________________________________ | [5 empty] | _______________________________________________________________________________________________42,563 |  | тыс.руб.
|  |  | Средства на оплату труда _______________________________________________________________________________________________ | [5 empty] | ___________________________60,820 |  | тыс.руб.
|  |  | Сметная трудоемкость _______________________________________________________________________________________________ | [5 empty] | _______________________________________________________________________________________________759,02 |  | чел.час
Составлен(а) в текущих (прогнозных) ценах по состоянию на 3 картал 2008 г.
№ пп | Обоснование | Наименование | Ед. изм. | Кол. | Стоимость единицы, руб. |  |  |  | Общая стоимость, руб. |  |  |  | Т/з осн. раб.на ед. | Т/з осн. раб. Всего | Т/з мех. на ед. | Т/з мех. Всего
[5 empty] | Всего | В том числе |  |  | Всего | В том числе
[6 empty] | Осн.З/п | Эк.Маш | З/пМех |  | Осн.З/п | Эк.Маш | З/пМех
1 | 2 | 3 | 4 | 5 | 6 | 7 | 8 | 9 | 10 | 11 | 12 | 13 | 14 | 15 | 16 | 17
Раздел 1.
1 | ТЕРр57-02-01 | Разборка покрытий полов: из линолеума и релина | 100 м2 покрытий | 0.134 | 131.48 | 126.2 | 5.28 | 1.78 | 17.62 | 16.91 | 0.71 | 0.24 | 11.39 | 1.53 | 0.13 | 0.02
2 | ТЕР11-01-036-01 | Устройство покрытий из линолеума на клее бустилат | 100 м2 покрытия | 0.134 | 8279.37 | 501.59 | 52.93 | 4.79 | 1109.44 | 67.21 | 7.09 | 0.64 | 42.4 | 5.68 | 0.85 | 0.11
3 | ТЕРр57-03-01 | Разборка плинтус : деревянных и из пластмассовых материалов | 100 м плинтусов | 0.15 | 41.77 | 41.77 |  |  | 6.27 | 6.27 |  |  | 3.77 | 0.57
4 | ТЕР11-01-040-02 | Устройство плинтусов поливинилхлоридных на мастике кумароно-каучуковой КН-3 | 100 м плинтусов | 0.15 | 771.27 | 124.87 | 2.32 |  | 115.69 | 18.73 | 0.35 |  | 8.99 | 1.35 | 0.03
5 | ТЕР46-04-012-03 | Разборка деревянных заполнений проемов дверных и воротных | 100 м2 | 0.233 | 1510.47 | 1196 | 314.47 | 105.88 | 351.94 | 278.67 | 73.27 | 24.67 | 103.91 | 24.21 | 7.74 | 1.8
6 | ТЕР10-01-047-01 | Установка блоков из ПХВ в наружных и внутренних дверных проемах в каменных стенах площадью проема до 3 м2 | 100 м2 проемов | 0.168 | 24854.18 | 2534.61 | 474.09 | 14.36 | 4175.5 | 425.81 | 79.65 | 2.41 | 201 | 33.77 | 4.62 | 0.78
7 | СЦМ-203-9057-201 | Блоки дверные входные пластиковые | м2 | 16.8 | 1852.31 |  |  |  | 31118.81
8 | СЦМ-101-0887 | Изделия скобяные для блоков входных дверей | комплект | 6 | 85.69 |  |  |  | 514.14
9 | ТЕРр56-12-05 | Установка дверных приборов: замков врезных | 100 шт. приборов | 0.06 | 9005.31 | 889.38 |  |  | 540.32 | 53.36 |  |  | 73.2 | 4.39
10 | ТЕРр63-05-01 | Снятие обоев: простых и улучшенных | 100 м2 очищаемой поверхности | 0.45 | 115.23 | 115.23 |  |  | 51.85 | 51.85 |  |  | 10.4 | 4.68
11 | ТЕР15-06-001-02 | Оклейка обоями стен по монолитной штукатурке и бетону: тиснеными и плотными | 100 м2 оклеиваемой и обиваемой поверхности | 0.45 | 3534.1 | 606.59 | 1.18 | 0.14 | 1590.35 | 272.97 | 0.53 | 0.06 | 46.95 | 21.13 | 0.02 | 0.01
12 | ТЕР15-01-047-15 | Устройство подвесных потолков типа Армстронг ("Байкал", "Волга", Taurus и др.) по каркасу из оцинкованного профиля | 100 м2 поверхности облицовки | 0.134 | 1765.36 | 1370.91 | 394.45 | 10.4 | 236.56 | 183.7 | 52.86 | 1.39 | 102.46 | 13.73 | 5.34 | 0.72
13 | СЦМ-101-2414-101 | Панели потолочные типа Армстронг ("Байкал") с комплектующими | м2 | 13.8 | 48.94 |  |  |  | 675.37
14 | ТЕРм08-03-594-11 | Светильники с люминесцентными лампами в подвесных потолках, устанавливаемый на подвесках, количество ламп в светильнике до: 4 | 100 шт. | 0.04 | 20545.75 | 4466.53 | 3015.07 | 1390.45 | 821.83 | 178.66 | 120.6 | 55.62 | 317 | 12.68 | 77.2 | 3.09
15 | СЦМ-546-0601-28 | Светильник люминесцентный ЛПО-48 4х20 | шт | 4 | 276.63 |  |  |  | 1106.52
16 | СЦМ-546-0110 | Лампы люминисцентные ртутные низкого давления типа ЛБ, ЛД, ЛДЦ, ЛТВ, ЛБХ 20 | 10шт | 1.6 | 117.5 |  |  |  | 188
17 | ТЕРм08-03-591-10 | Розетка штепсельная: полугерметическая и герметическая | 100 шт. | 0.02 | 1650.87 | 1072.25 | 74.73 | 2.21 | 33.02 | 21.45 | 1.49 | 0.04 | 76.1 | 1.52 | 0.24
18 | СЦМ-545-9395 | Розетка 2к | шт | 2 | 59.17 |  |  |  | 118.34
19 | ТЕРм08-03-591-03 | Выключатель: полугерметический и герметический | 100 шт. | 0.01 | 1658.98 | 1070.84 | 70.1 | 1.84 | 16.59 | 10.71 | 0.7 | 0.02 | 76 | 0.76 | 0.2
20 | СЦМ-545-9374 | Выключатель | шт | 1 | 79.3 |  |  |  | 79.3
21 | ТЕРр67-03-01 | Демонтаж кабеля | 100 м | 0.25 | 107.22 | 106.81 | 0.41 | 0.14 | 26.81 | 26.71 | 0.1 | 0.04 | 9.64 | 2.41 | 0.01
22 | ТЕРм08-02-403-03 | Провода групповых осветительных сетей. Провод в защитной оболочке или кабель двух-трехжильные: под штукатурку по стенам или в бороздах | 100 м | 0.25 | 2427.64 | 495.06 | 188.52 | 96.31 | 606.91 | 123.77 | 47.13 | 24.08 | 37 | 9.25 | 5.27 | 1.32
23 | СЦМ-501-0586-69 | Кабели силовые на напряжение 660 В с медными жилами с поливинилхлоридной изоляцией и оболочкой марки ВВГ 3х1.5 мм2 | 1000 м | 0.025 | 5100.26 |  |  |  | 127.51
24 | ТЕРр55-05-01 | Разборка кирпичных перегородок на отдельные кирпичи | 100 м2 перегородок | 0.575 | 2593.89 | 1715.58 | 878.31 | 91.93 | 1491.49 | 986.46 | 505.03 | 52.86 | 141.2 | 81.19 | 6.72 | 3.86
25 | ТЕРр56-04-02 | Ремонт оконных коробок: в каменных стенах при двух переплетах | 100 коробок или колод | 0.01 | 14189.1 | 11757.2 | 14.71 |  | 141.89 | 117.57 | 0.15 |  | 910 | 9.1 | 0.19
26 | ТЕРр53-20-04 | Кладка отдельных участков стен из кирпича внутренних | 100 м3 кладки | 0.009 | 63984.91 | 7999.8 | 3502.38 | 613.08 | 575.86 | 72 | 31.52 | 5.52 | 670 | 6.03 | 39 | 0.35
27 | ТЕРр61-02-07 | Ремонт штукатурки внутренних стен по камню и бетону цементно-известковым раствором, площадью отдельных мест: до 1 м2 толщиной слоя до 20 мм | 100 м2 отремонтированной поверхности | 0.12 | 3898.35 | 2879.49 | 27.22 | 9.17 | 467.8 | 345.54 | 3.27 | 1.1 | 228.35 | 27.4 | 0.67 | 0.08
28 | ТЕРр61-04-07 | Ремонт штукатурки потолков по камню и бетону цементно-известковым раствором, площадью отдельных мест: до 1 м2 толщиной слоя до 20 мм | 100 м2 отремонтированной поверхности | 0.1 | 4774.22 | 3703.85 | 29.25 | 9.85 | 477.42 | 370.39 | 2.93 | 0.99 | 290.27 | 29.03 | 0.72 | 0.07
30 | ТЕР10-05-001-02 | Устройство перегородок с одинарным металлическим каркасом и однослойной обшивкой гипсокартонными листами с обеих сторон (С 111) с изоляцией с одним дверным проемом | 1 м2 перегородки за вычетом проемов | 2.8 | 220.38 | 30.75 | 1.38 | 0.13 | 617.06 | 86.1 | 3.86 | 0.36 | 2.38 | 6.66 | 0.01 | 0.03
31 | ТЕР09-03-014-01 | Монтаж перемычки металлической | 1 т конструкций | 0.015 | 1648.47 | 788.47 | 448.62 | 69.42 | 24.73 | 11.83 | 6.73 | 1.04 | 63.28 | 0.95 | 4.01 | 0.06
32 | СЦМ-201-9002 | Конструкции стальные | т | 0.015 | 7793.05 |  |  |  | 116.9
33 | ТЕРр57-02-01 | Разборка покрытий полов: из линолеума и релина | 100 м2 покрытий | 0.64 | 131.48 | 126.2 | 5.28 | 1.78 | 84.15 | 80.77 | 3.38 | 1.14 | 11.39 | 7.29 | 0.13 | 0.08
34 | ТЕРр57-02-09 | Разборка покрытий полов: дощатых | 100 м2 покрытий | 0.64 | 459.3 | 424.36 | 34.94 | 11.76 | 293.95 | 271.59 | 22.36 | 7.53 | 38.3 | 24.51 | 0.86 | 0.55
35 | ТЕРр57-01-02 | Разборка оснований покрытия полов: лаг из досок и брусков | 100 м2 основания | 0.64 | 84.98 | 84.98 |  |  | 54.39 | 54.39 |  |  | 7.67 | 4.91
36 | ТЕР11-01-011-01 | Устройство стяжек цементных толщиной 20 мм | 100 м2 стяжки | 0.64 | 1364.22 | 446.07 | 56.56 | 17.37 | 873.1 | 285.48 | 36.2 | 11.12 | 39.51 | 25.29 | 1.27 | 0.81
37 | ТЕР11-01-011-02 | Устройство стяжек цементных на каждые 5 мм изменения толщины стяжки добавлять или исключать к норме 11-01-011-01 | 100 м2 стяжки | 0.64 | 452.06 | 11.3 | 19.6 | 5.74 | 289.32 | 7.23 | 12.54 | 3.67 | 1 | 0.64 | 0.42 | 0.27
40 | ТЕР11-01-045-01 | Устройство покрытий наливных на эпоксидной смоле ЭД 20 составом Диапол 320 толщиной 3 мм и грунтовкой "Диапол 112" толщиной 0,5 мм | 100 м2 | 0.64 | 20435.63 | 1322.26 | 255.8 | 1.37 | 13078.8 | 846.25 | 163.71 | 0.88 | 80.04 | 51.23 | 0.24 | 0.15
41 | ТЕР11-01-037-05 | Устройство подложки под ламинат | 100 м2 покрытия | 0.64 | 12849.96 | 214.31 | 52.93 | 4.79 | 8223.97 | 137.16 | 33.88 | 3.07 | 17.2 | 11.01 | 0.85 | 0.54
42 | ТЕР11-01-034-01 | Устройство покрытий из паркета ламинированного | 100 м2 покрытия | 0.64 | 12791.73 | 470.84 | 181.27 | 6.43 | 8186.71 | 301.34 | 116.01 | 4.12 | 35.19 | 22.52 | 1.13 | 0.72
43 | ТЕРр57-03-01 | Разборка плинтус : деревянных и из пластмассовых материалов | 100 м плинтусов | 0.73 | 41.77 | 41.77 |  |  | 30.49 | 30.49 |  |  | 3.77 | 2.75
44 | ТЕР11-01-040-02 | Устройство плинтусов поливинилхлоридных на мастике кумароно-каучуковой КН-3 | 100 м плинтусов | 0.33 | 771.27 | 124.87 | 2.32 |  | 254.52 | 41.21 | 0.77 |  | 8.99 | 2.97 | 0.03 | 0.01
45 | ТЕРр61-02-07 | Ремонт штукатурки внутренних стен по камню и бетону цементно-известковым раствором, площадью отдельных мест: до 1 м2 толщиной слоя до 20 мм | 100 м2 отремонтированной поверхности | 0.3 | 3898.35 | 2879.49 | 27.22 | 9.17 | 1169.51 | 863.85 | 8.17 | 2.75 | 228.35 | 68.51 | 0.67 | 0.2
46 | ТЕРр61-04-07 | Ремонт штукатурки потолков по камню и бетону цементно-известковым раствором, площадью отдельных мест: до 1 м2 толщиной слоя до 20 мм | 100 м2 отремонтированной поверхности | 0.22 | 4774.22 | 3703.85 | 29.25 | 9.85 | 1050.33 | 814.85 | 6.44 | 2.17 | 290.27 | 63.86 | 0.72 | 0.16
47 | ТЕР15-04-005-04 | Окраска поливинилацетатными водоэмульсионными составами улучшенная: по штукатурке потолков | 100 м2 окрашиваемой поверхности | 0.64 | 1953.32 | 687.76 | 13.2 | 0.27 | 1250.12 | 440.17 | 8.45 | 0.17 | 53.9 | 34.5 | 0.18 | 0.12
48 | ТЕР15-04-025-08 | Улучшенная окраска масляными составами по штукатурке: стен | 100 м2 окрашиваемой поверхности | 0.92 | 1428.17 | 659.05 | 8.92 | 0.14 | 1313.92 | 606.33 | 8.21 | 0.13 | 51.01 | 46.93 | 0.12 | 0.11
49 | ТЕР15-04-030-04 | Масляная окраска металлических поверхностей: решеток, переплетов, труб диаметром менее 50 мм и т.п., количество окрасок 2 | 100 м2 окрашиваемой поверхности | 0.15 | 1351.54 | 896.07 | 2.73 | 0.14 | 202.73 | 134.41 | 0.41 | 0.02 | 71.06 | 10.66 | 0.04 | 0.01
50 | ТЕРм08-03-593-01 | Светильник для ламп накаливания с подвеской на крюк для помещений с: нормальными условиями среды | 100 шт. | 0.1 | 4656.38 | 679.14 | 1527.53 | 780.78 | 465.64 | 67.91 | 152.75 | 78.08 | 48.2 | 4.82 | 42.6 | 4.26
51 | СЦМ-546-0601-72 | Светильник накаливания НБП-02-60-002 | шт | 10 | 101.14 |  |  |  | 1011.4
52 | ТЕРм08-03-591-03 | Выключатель: полугерметический и герметический | 100 шт. | 0.05 | 1658.98 | 1070.84 | 70.1 | 1.84 | 82.95 | 53.54 | 3.51 | 0.09 | 76 | 3.8 | 0.2 | 0.01
53 | СЦМ-545-9374 | Выключатель | шт | 5 | 79.3 |  |  |  | 396.5
54 | ТЕРр67-03-01 | Демонтаж кабеля | 100 м | 0.5 | 107.22 | 106.81 | 0.41 | 0.14 | 53.61 | 53.41 | 0.2 | 0.07 | 9.64 | 4.82 | 0.01 | 0.01
55 | ТЕРм08-02-403-03 | Провода групповых осветительных сетей. Провод в защитной оболочке или кабель двух-трехжильные: под штукатурку по стенам или в бороздах | 100 м | 0.5 | 2427.64 | 495.06 | 188.52 | 96.31 | 1213.82 | 247.53 | 94.26 | 48.16 | 37 | 18.5 | 5.27 | 2.64
56 | СЦМ-501-0586-69 | Кабели силовые на напряжение 660 В с медными жилами с поливинилхлоридной изоляцией и оболочкой марки ВВГ 3х1.5 мм2 | 1000 м | 0.05 | 5100.26 |  |  |  | 255.01
57 | ТЕРм38-01-004-08 | Сборка с помощью лебедок ручных (с установкой и снятием их в процессе работы) или вручную (мелких деталей): лестницы прямолинейные и криволинейные с ограждением | 1 т конструкций | 0.05 | 8542.68 | 1915.2 | 766.41 | 46.6 | 427.13 | 95.76 | 38.32 | 2.33 | 140 | 7 | 3.8 | 0.19
58 | ТЕР09-03-029-01 | Монтаж лестниц прямолинейных и криволинейных, пожарных с ограждением | 1 т конструкций | 0.05 | 1293.28 | 433.11 | 754.55 | 77.4 | 64.66 | 21.66 | 37.73 | 3.87 | 32.37 | 1.62 | 5.83 | 0.29
59 | ТЕРр69-09-01 | Очистка помещений от строительного мусора | 100 т мусора | 0.2 | 2207.5 | 2207.5 |  |  | 441.5 | 441.5 |  |  | 214.32 | 42.86
Итого прямые затраты по смете в ценах 2001г. | [8 empty] | 88310.07 | 9623.5 | 1685.27 | 340.45 |  | 759.02 |  | 23.43
Итого прямые затраты по смете с учетом коэффициентов к итогам | [8 empty] | 402317.39 | 58741.82 | 6694.88 | 2078.1 |  | 759.02 |  | 23.43
В том числе, справочно:
Перевод в текущие цены на 3 квартал 2008г. ОЗП=6,104; ЭМ-ЗПМ=3,433; ЗПМ=6,104; МАТ=4,375 (Поз. 1, 3, 33-35, 43, 2, 4, 36-39, 41-42, 44, 40, 5, 7, 6, 8, 30, 9, 25, 10-13, 47-49, 24, 26-28, 45-46, 31-32, 58-59, 23, 51, 56, 14, 17, 19, 22, 50, 52, 55, 15-16, 18, 20, 53, 21, 54, 57) | [8 empty] | 314007.32 | 49118.34 | 5009.6 | 1737.66
Накладные расходы | [8 empty] | 54512.01
В том числе, справочно:
66%*0,94 ФОТ (от 598,74) (Поз. 57) | [8 empty] | 371.46
77%*0,94 ФОТ (от 316,49) (Поз. 10) | [8 empty] | 229.08
78%*0,94 ФОТ (от 2694,92) (Поз. 59) | [8 empty] | 1975.92
79%*0,94 ФОТ (от 14659,61) (Поз. 27-28, 45-46) | [8 empty] | 10886.23
80%*0,94 ФОТ (от 2864,79) (Поз. 1, 3, 33-35, 43) | [8 empty] | 2154.32
82%*0,94 ФОТ (от 1043,36) (Поз. 9, 25) | [8 empty] | 804.22
85%*0,94 ФОТ (от 489,72) (Поз. 21, 54) | [8 empty] | 391.29
86%*0,94 ФОТ (от 473,18) (Поз. 26) | [8 empty] | 382.52
89%*0,94 ФОТ (от 6344,01) (Поз. 24) | [8 empty] | 5307.4
90%*(0,94*,9) ФОТ (от 78,56) (Поз. 31-32) | [8 empty] | 70.7
90%*(0,94*0,9) ФОТ (от 155,83) (Поз. 58) | [8 empty] | 118.65
95%*0,94 ФОТ (от 5552,56) (Поз. 14, 17, 19, 22, 50, 52, 55) | [8 empty] | 4958.44
105%*(0,94*,9) ФОТ (от 2796,36) (Поз. 11-13) | [8 empty] | 2936.18
105%*(0,94*0,9) ФОТ (от 7210,22) (Поз. 47-49) | [8 empty] | 6404.84
110%*0,94 ФОТ (от 1851,59) (Поз. 5) | [8 empty] | 1914.54
118%*(0,94*,9) ФОТ (от 2613,85) (Поз. 6, 8) | [8 empty] | 3084.34
118%*(0,94*0,9) ФОТ (от 527,75) (Поз. 30) | [8 empty] | 526.84
123%*(0,94*,9) ФОТ (от 5377,5) (Поз. 2, 4, 36-39, 41-42, 44) | [8 empty] | 6614.33
123%*(0,94*0,9) ФОТ (от 5170,88) (Поз. 40) | [8 empty] | 5380.71
Сметная прибыль | [8 empty] | 34872.18
В том числе, справочно:
50% ФОТ (от 17671,02) (Поз. 10, 27-28, 45-46, 59) | [8 empty] | 8835.52
55%*0,85 ФОТ (от 10006,58) (Поз. 11-13, 47-49) | [8 empty] | 4678.08
62% ФОТ (от 1043,36) (Поз. 9, 25) | [8 empty] | 646.88
63%*0,85 ФОТ (от 3141,6) (Поз. 6, 8, 30) | [8 empty] | 1682.33
65% ФОТ (от 12386,29) (Поз. 24, 14, 17, 19, 22, 50, 52, 55, 21, 54) | [8 empty] | 8051.09
68% ФОТ (от 2864,79) (Поз. 1, 3, 33-35, 43) | [8 empty] | 1948.06
70% ФОТ (от 2324,77) (Поз. 5, 26) | [8 empty] | 1627.34
75%*0,85 ФОТ (от 10548,38) (Поз. 2, 4, 36-39, 41-42, 44, 40) | [8 empty] | 6724.6
85% ФОТ (от 598,74) (Поз. 57) | [8 empty] | 508.93
85%*0,85 ФОТ (от 234,39) (Поз. 31-32, 58) | [8 empty] | 169.35
Итоги по смете:
Итого Строительные работы | [8 empty] | 449138.72 |  |  |  |  | 693.46 |  | 11.91
Итого Монтажные работы | [8 empty] | 42562.86 |  |  |  |  | 65.56 |  | 11.52
Итого | [8 empty] | 491701.58 |  |  |  |  | 759.02 |  | 23.43
В том числе:
Материалы | [8 empty] | 336880.69
Машины и механизмы | [8 empty] | 6694.88
ФОТ | [8 empty] | 60819.92
Накладные расходы | [8 empty] | 54512.01
Сметная прибыль | [8 empty] | 34872.18
ВСЕГО по смете | [8 empty] | 491701.58 |  |  |  |  | 759.02 |  | 23.43
Составил
Проверил