## Лист1
Утверждаю: директор МОУДОВ "ИАЦ"___________________________
__________________ Е.В. Неустроев
" " сентября 2008 г
ДЕФЕКТНАЯ ВЕДОМОСТЬ № 1
№ п/п | Наименование | Ед.изм. | Кол. | Примечание
1 | 2 | 3 | 4 | 5
Стены
1 | Снятие обоев | м2 | 150 | в рабочих кабинетах
2 | Выравнивание штукатурки внутри здания (однослойная штукатурка) сухой растворной смесью (типа "Ветонит") для последующей улучшенной оклейки обоями под покраску поливинилацетатными водоэмульсионными составами: стен улучшенная | м2 | 100 | в рабочих кабинетах
3 | Облицовка стен декоративным листами из синтетических материалов: по сплошному основанию на клее | м2 | 105 | в рабочих кабинетах
4 | Окраска поливинилацетатными водоэмульсионными составами улучшенная: по гипсокартону, штукатурке стен | м2 | 300 | в рабочих кабинетах
5 | Разборка кирпичной стены | м2 | 10 | кладовая
6 | Выравнивание штукатурки внутри здания (многослойная штукатурка) сухой растворной смесью (типа "Ветонит") для последующей улучшенной окраски масляной краской | м2 | 10 | под лестничным маршем
Полы
7 | разборка покрытий полов из линолеума | м2 | 16 | каб.7
8 | Устройство оснований под покрытие пола из фанеры | м2 | 16 | каб.7
9 | Демонтаж монтаж пластиковых плинтусов | м.п. | 100 | каб.7
10 | Устройство покрытий из линолиума насухо со свариванием полотнищ в стыках | м2 | 16 | каб.7
11 | Разборка покрытий полов из керамической плитки | м2 | 10 | коридор
12 | Выравнивание поверхности пола под укладку керамогранитной плитки | м2 | 10 | коридор
13 | Укладка керамогранитной плитки | м2 | 10 | коридор
14 | Огрунтовка поверхностей Бетоконтактом (каб.7, коридор) | м2 | 16 | коридор
15 | Укладка керамических плинтусов | м.п. | 18 | коридор
Проемы
16 | Выравнивание штукатурки внутри здания (однослойная штукатурка) сухой растворной смесью (типа "Ветонит") толщиной до 5 мм. для последующей улучшенной окраски :оконных и дверных проёмов | м2 | 10 | в рабочих кабинетах
17 | Окраска масляными составами ранее окрашенных поверхностей дверных блоков и полотен | м2 | 25 | в рабочих кабинетах 10 дверей
18 | Окраска оконных проёмов по штукатурке маслеными составами на 2 раза улучшенная | 1м2 | 10 | в рабочих кабинетах 9 окон
19 | Установка пластикового уголка в дверные проёмы | м.п. | 50
20 | Окраска масляными составами ранее окрашенных поверхностей чугунных радиаторов и труб отопления, водоснабжения: на 2 раза | м2 | 20 | в рабочих кабинетах и подсобных помещ. (12 батарей -77 секц.)
| Составила: | Е.В.Осипович
.
.