## тех.задание
Приложение № 1
к Извещению о проведении запроса котировок
|  |  | № 12 от | 2008-09-25
Техническое задание
на монтаж системы оповещения и управления эвакуацией людей при пожаре
в МОУ СОШ № 41 г.Перми
№ п/п | Обоснование | Наименование | Ед.изм. | Кол.
1 | 2 | 3 | 4 | 5
^ Раздел 1. Монтажные работы.
1 | ТЕРм10-04-100-9 | Оборудование радиотрансляционных узлов. Аппаратура настенная ТРОМБОН-ПУ-4. | шт. | 1
2 | ТЕРм10-02-016-7 | Отдельно устанаввливаемый усилитель дуплексный или абонентский ТРОМБОН-УМ-4 | шт. | 1
3 | ТЕРм10-04-101-7 | Громкоговоритель или звуковая колонка в помещении. | шт. | 179
4 | ТЕРм10-04-066-7 | Розетка микрофонная. | шт. | 1
5 | ТЕРм10-04-101-15 | Транспарант световой (табло). | шт. | 28
6 | ТЕРм10-04-100-1 | Оборудование радиотрансляционных устройств. Шкаф или статив (стойка) масса, до, кг 100. | шт. | 1
7 | ТЕРм8-02-409-1 | Труба винипластовая по установленным конструкциям, по стенам и колоннам с креплением скобами, диаметр, мм, до 25. | 100 м | 0.15
8 | ТЕРм8-02-412-1 | Затягивание проводов в проложенные трубы металлические рукава. Провод первый одножильный или многожильный в общей оплетке, суммарное сечение, мм2, до 2,5. | 101 м | 0.15
9 | ТЕРм10-08-019-1 | Коробка ответвительная на стене. | шт. | 4
10 | ТЕРм10-04-066-4 | Коробка кабельная соединительная или разветвительная. | шт. | 3
Раздел 2. Пробивка отверстий.
11 | ТЕР46-03-010-1 | Пробивка в бетонных стенах и полах толщиной 100 мм отверстий площадью до 20 кв.см. | 100 отверстий | 0.01
12 | ТЕР46-03-017-5 | Заделка отверстий,гнезд и борозд в стенах и прегородках бетонных площадью до 0,1 кв.м. | 1 куб.м заделки | 0.05
13 | ТЕРр69-02-1 | Сверление отверстий в кирпичных стенах электроперфоратором, толщина стен 0,5 кирпича с диаметром отверстия до 20 мм. | 100 отверстий | 1.2
Раздел 3. Пусконаладочные работы.
14 | ТЕРп2-01-002-11 | Автоматизированные системы управления II категории технической сложности с количеством каналов 160. | система | 1
15 | ТЕРп2-01-002-12 | Автоматизированные системы управления II категории технической сложности за каждый канал св. 160 до 319 добавлять к норме 11. | канал | 85
Раздел 4. Оборудование и материалы не вошедшие в ценник.
16 | Прайс | Прибор управления Оповещения ТРОМБОН-ПУ-4. | шт | 1
17 | Прайс | Усилитель мощности ТРОМБОН-УМ-4-480. | шт | 1
18 | Прайс | Блок резервного питания и коммуникации ТРОМБОН-БП-21. | шт | 1
19 | Прайс | Микрофон настольный RM-01. | шт | 1
20 | Прайс | Громкоговоритель настенный Глагол-СМ-Н-1. | шт | 49
21 | Прайс | 'Громкоговоритель настенный ГЛАГОЛ-СМ-Н-3. | шт | 130
22 | Прайс | Комплект № 1 кабель питания. | шт | 1
23 | Прайс | Табло "ВЫХОД" Молния-24. | шт | 28
24 | Прайс | Стойка. | шт | 1
25 | Прайс | Резистор 100м, 2вт. | шт | 6
26 | Прайс | Резитор 47 Ом, 0,5вт. | шт | 358
27 | Прайс | Клеменная колодка D4. | шт | 16
28 | Прайс | Коробка разветвительная УК-2П. | шт | 4
29 | Прайс | Жесткая гладкая труба ПВХ D40. | м | 15
30 | Прайс | Коробка ответвительная 150*110*70. | шт | 2
31 | Прайс | Защитная сетка для извещателей. | шт | 4