## Локальная смета
| СОГЛАСОВАНО: | [11 empty] | УТВЕРЖДАЮ:
| _____________________________ | [11 empty] | __________________________
| " _____ " ________________ 200_ г. | [11 empty] | "____" ______________200_ г.
(наименование стройки)
ЛОКАЛЬНЫЙ СМЕТНЫЙ РАСЧЕТ №
(локальная смета)
|  | на | Демонтаж аварийного надземного пешеходного перехода на пл.Молодежная
(наименование работ и затрат, наименование объекта)
Основание:
|  |  | Сметная стоимость ___________________________________________________________ | [5 empty] | ___________________________4588,921 |  | тыс.руб.
|  |  | Средства на оплату труда ___________________________________________________________ | [5 empty] | ___________________________653,047 |  | тыс.руб.
|  |  | Сметная трудоемкость ___________________________________________________________ | [5 empty] | ___________________________________________________________6529,22 |  | чел.час
Составлен(а) в текущих (прогнозных) ценах по состоянию на _______200_ г.
№ пп | Обоснование | Наименование | Ед. изм. | Кол. | Стоимость единицы, руб. |  |  |  | Общая стоимость, руб. |  |  |  | Т/з осн. раб.на ед. | Т/з осн. раб. Всего | Т/з мех. на ед. | Т/з мех. Всего
[5 empty] | Всего | В том числе |  |  | Всего | В том числе
[6 empty] | Осн.З/п | Эк.Маш | З/пМех |  | Осн.З/п | Эк.Маш | З/пМех
1 | 2 | 3 | 4 | 5 | 6 | 7 | 8 | 9 | 10 | 11 | 12 | 13 | 14 | 15 | 16 | 17
Раздел 1. Разборка конструкций надземного перехода
Опоры
1 | ТЕР30-01-027-02 | Разборка кладки опор мостов и труб железобетонной КОЭФ. К ПОЗИЦИИ: 3.7 Работы, выполняемые в усложненных производственных условиях ОЗП=1,15; ЭМ=1,15; ЗПМ=1,15; ТЗ=1,15; ТЗМ=1,15 НР, (132667 руб.): 110%*0,94 от ФОТ (128305 руб.) СП, (87247 руб.): 80%*0,85 от ФОТ (128305 руб.) | 100 м3 кладки | 0.35 | 287167.11 | 43931.31 | 242361.33 | 20986.49 | 100508 | 15376 | 84826 | 7345 | 3246.96 | 1136.44 | 1534.1 | 536.94
2 | ТЕР09-03-014-01 | Демонтаж связей и распорок из одиночных и парных уголков, гнутосварных профилей для пролетов до 24 м при высоте здания до 25 м КОЭФ. К ПОЗИЦИИ: 3.2.5 Разборка (демонтаж) металлических конструкций ОЗП=0,6; ЭМ=0,7; ЗПМ=0,7; МАТ=0,5; ТЗ=0,6; ТЗМ=0,7 НР, (8972 руб.): 90%*0,94 от ФОТ (10605 руб.) СП, (7662 руб.): 85%*0,85 от ФОТ (10605 руб.) | 1 т конструкций | 3.6 | 992.8 | 473.08 | 314.03 | 48.59 | 3574 | 1703 | 1131 | 175 | 37.97 | 136.69 | 2.81 | 10.12
Лестничные марши
3 | ТЕР27-07-004-01 | Разборка деревянных тротуаров КОЭФ. К ПОЗИЦИИ: Новый коэффициент ОЗП=0,8; ЭМ=0,8; ЗПМ=0,8; МАТ=0; ТЗ=0,8; ТЗМ=0,8 НР, (2766 руб.): 142%*0,94 от ФОТ (2072 руб.) СП, (1673 руб.): 95%*0,85 от ФОТ (2072 руб.) | 100 м2 тротуара | 0.67 | 759.48 | 531.43 | 228.05 | 16.1 | 509 | 356 | 153 | 11 | 45.34 | 30.38 | 2.38 | 1.59
4 | ТЕР09-03-014-01 | Демонтаж связей и распорок из одиночных и парных уголков, гнутосварных профилей для пролетов до 24 м при высоте здания до 25 м КОЭФ. К ПОЗИЦИИ: 3.2.5 Разборка (демонтаж) металлических конструкций ОЗП=0,6; ЭМ=0,7; ЗПМ=0,7; МАТ=0,5; ТЗ=0,6; ТЗМ=0,7 НР, (17394 руб.): 90%*0,94 от ФОТ (20560 руб.) СП, (14855 руб.): 85%*0,85 от ФОТ (20560 руб.) | 1 т конструкций | 6.98 | 992.8 | 473.08 | 314.03 | 48.59 | 6930 | 3302 | 2192 | 339 | 37.97 | 265.03 | 2.81 | 19.61
Теплотрасса
5 | ТЕР24-01-009-01 | Демонтаж трубопроводов в изоляции из пенополиуретана (ППУ) при условном давлении 1,6 МПа, температуре 150 гр.С, диаметр труб 50 мм КОЭФ. К ПОЗИЦИИ: 3.1 Надземная прокладка трубопроводов на высоте 8,1-10м ОЗП=1,04; ТЗ=1,04; Новый коэффициент ОЗП=0,6; ЭМ=0,6; ЗПМ=0,6; МАТ=0; ТЗ=0,6; ТЗМ=0,6 НР, (3822 руб.): 130%*0,94 от ФОТ (3128 руб.) СП, (2366 руб.): 89%*0,85 от ФОТ (3128 руб.) | 1 км трубопроводов | 0.104 | 10969.11 | 4733.68 | 6235.43 | 592.37 | 1141 | 492 | 649 | 62 | 340.8 | 35.44 | 40.99 | 4.26
6 | ТЕР24-01-009-03 | Демонтаж трубопроводов в изоляции из пенополиуретана (ППУ) при условном давлении 1,6 МПа, температуре 150 гр.С, диаметр труб 80 мм КОЭФ. К ПОЗИЦИИ: 3.1 Надземная прокладка трубопроводов на высоте 8,1-10м ОЗП=1,04; ТЗ=1,04; Новый коэффициент ОЗП=0,6; ЭМ=0,6; ЗПМ=0,6; МАТ=0; ТЗ=0,6; ТЗМ=0,6 НР, (8390 руб.): 130%*0,94 от ФОТ (6866 руб.) СП, (5194 руб.): 89%*0,85 от ФОТ (6866 руб.) | 1 км трубопроводов | 0.208 | 11661.92 | 5227.37 | 6434.55 | 619.6 | 2426 | 1087 | 1339 | 129 | 376.34 | 78.28 | 42.47 | 8.83
7 | ТЕР09-03-014-01 | Демонтаж конструкций крепления теплотрассы КОЭФ. К ПОЗИЦИИ: Новый коэффициент ОЗП=0,6; ЭМ=0,7; ЗПМ=0,7; МАТ=0,5; ТЗ=0,6; ТЗМ=0,7 НР, (4983 руб.): 90%*0,94 от ФОТ (5890 руб.) СП, (4256 руб.): 85%*0,85 от ФОТ (5890 руб.) | 1 т конструкций | 2 | 992.8 | 473.08 | 314.03 | 48.59 | 1986 | 946 | 628 | 97 | 37.97 | 75.94 | 2.81 | 5.62
Пролетное строение
8 | ТЕР30-04-002-01 | Разборка стальных пролетных строений мостов навесным и полунавесным способом расчетным пролетом до 66 м КОЭФ. К ПОЗИЦИИ: 3.2 Работы, выполняемые с прекращением движения поездоа, автомобильного транспорта или судов в "окно" установленной продолжительности ОЗП=2; ЭМ=2; ЗПМ=2; ТЗ=2; ТЗМ=2; 3.7 Работы, выполняемые в усложненных производственных условиях ОЗП=1,15; ЭМ=1,15; ЗПМ=1,15; ТЗ=1,15; ТЗМ=1,15; Новый коэффициент ОЗП=0,6; ЭМ=0,7; ЗПМ=0,7; МАТ=0,5; ТЗ=0,6; ТЗМ=0,7 НР, (186579 руб.): 110%*0,94 от ФОТ (180444 руб.) СП, (122702 руб.): 80%*0,85 от ФОТ (180444 руб.) | 1 т пролетного строения | 35.13 | 3217.8 | 621.69 | 2175.74 | 287.9 | 113041 | 21840 | 76434 | 10114 | 46.46 | 1632.14 | 18.37 | 645.34
9 | ТЕР30-08-001-01 | Разборка стальных сварных перил на мостах и путепроводах КОЭФ. К ПОЗИЦИИ: 3.7 Работы, выполняемые в усложненных производственных условиях ОЗП=1,15; ЭМ=1,15; ЗПМ=1,15; ТЗ=1,15; ТЗМ=1,15; Новый коэффициент ОЗП=0,6; ЭМ=0,7; ЗПМ=0,7; МАТ=0,5; ТЗ=0,6; ТЗМ=0,7 НР, (16308 руб.): 110%*0,94 от ФОТ (15772 руб.) СП, (10725 руб.): 80%*0,85 от ФОТ (15772 руб.) | 1 т перил | 4.5 | 1009.77 | 620.73 | 9.37 |  | 4544 | 2793 | 42 |  | 45.88 | 206.46 | 0.01 | 0.05
10 | ТЕР30-09-003-01 | Сборка стальных подмостей и пирсов из инвентарных конструкций при высоте до 12 м НР, (91946 руб.): 110%*0,94 от ФОТ (88923 руб.) СП, (60468 руб.): 80%*0,85 от ФОТ (88923 руб.) | 1 т стальных конструкций | 32,56 8,14*4 | 1084.55 | 463.99 | 141.19 | 19.61 | 35313 | 15108 | 4597 | 639 | 35.5 | 1155.88 | 1.11 | 36.14
11 | Текущие цены | Металлоконструкции подмостей | т | 4,884 32,56*0,15 | 28700 |  |  |  | 140171
12 | ТЕР30-09-003-03 | Разборка стальных подмостей и пирсов из инвентарных конструкций НР, (29837 руб.): 110%*0,94 от ФОТ (28856 руб.) СП, (19622 руб.): 80%*0,85 от ФОТ (28856 руб.) | 1 т стальных конструкций | 32,56 8,14*4 | 297.73 | 131.4 | 166.33 | 25.55 | 9694 | 4278 | 5416 | 832 | 10.42 | 339.28 | 1.39 | 45.26
Перевозка
13 | СЦП1-3-18 | Погрузочные работы при автомобильных перевозках: Конструкции металлические | за т груза | 58,45 3,6+6,98+6,24+35,13+4,5+2 | 16.17 |  |  |  | 945
14 | СЦП1-4-18 | Разгрузочные работы при автомобильных перевозках: Конструкции металлические | за т груза | 58,45 3,6+6,98+6,24+35,13+4,5+2 | 15.33 |  |  |  | 896
15 | СЦП1-3-26 | Погрузочные работы при автомобильных перевозках: Мусор строительный | за т груза | 91,5 87,5+4 | 1.78 |  |  |  | 163
16 | СЦП3-3-25-1 | Перевозка навалочных грузов автомобилями-самосвалами (работающими вне карьеров), расстояние перевозки 25 км класс груза 1 | 1 т | 89,45 55,45+34 | 22.04 |  |  |  | 1971
Раздел 2. Прокладка тепломагистрали 2Д70 и водопровода Д50
17 | ТЕР01-01-013-14 | Разработка грунта с погрузкой на автомобили-самосвалы экскаваторами с ковшом вместимостью 0,5 (0,5-0,63) м3, группа грунтов 2 КОЭФ. К ПОЗИЦИИ: 3.37 Разработка грунта экскаваторами при разработке траншей ОЗП=1,2; ЭМ=1,2; ЗПМ=1,2; ТЗ=1,2; ТЗМ=1,2 НР, (978 руб.): 95%*0,94 от ФОТ (1095 руб.) СП, (465 руб.): 50%*0,85 от ФОТ (1095 руб.) | 1000 м3 грунта | 0.167 | 7491.63 | 200.51 | 7287.29 | 962.09 | 1251 | 33 | 1217 | 161 | 18.1 | 3.02 | 52.34 | 8.74
18 | ТЕР01-02-057-02 | Разработка грунта вручную в траншеях глубиной до 2 м без креплений с откосами, группа грунтов 2 КОЭФ. К ПОЗИЦИИ: 3.187 Доработка вручную, зачистка дна и стенок с выкидкой грунта в котлованах и траншеях, разработанных механизированным способом ОЗП=1,2; ТЗ=1,2 НР, (2174 руб.): 80%*0,94 от ФОТ (2891 руб.) СП, (1106 руб.): 45%*0,85 от ФОТ (2891 руб.) | 100 м3 грунта | 0.25 | 2047.58 | 2047.58 |  |  | 512 | 512 |  |  | 184.8 | 46.2
19 | ТЕР01-01-013-14 | Разработка грунта с погрузкой на автомобили-самосвалы экскаваторами с ковшом вместимостью 0,5 (0,5-0,63) м3, группа грунтов 2 НР, (731 руб.): 95%*0,94 от ФОТ (819 руб.) СП, (348 руб.): 50%*0,85 от ФОТ (819 руб.) | 1000 м3 грунта | 0.15 | 6243.66 | 167.09 | 6072.74 | 801.74 | 937 | 25 | 911 | 120 | 15.08 | 2.26 | 43.62 | 6.54
20 | ТЕР01-01-016-02 | Работа на отвале, группа грунтов0 2-3 НР, (196 руб.): 95%*0,94 от ФОТ (220 руб.) СП, (94 руб.): 50%*0,85 от ФОТ (220 руб.) | 1000 м3 грунта | 0.342 | 512.24 | 40.44 | 467.97 | 72.97 | 175 | 14 | 160 | 25 | 3.65 | 1.25 | 4.05 | 1.39
21 | ТЕР01-02-061-01 | Засыпка вручную траншей, пазух котлованов и ям, группа грунтов 1 НР, (799 руб.): 80%*0,94 от ФОТ (1062 руб.) СП, (406 руб.): 45%*0,85 от ФОТ (1062 руб.) | 100 м3 грунта | 0.2 | 941.64 | 941.64 |  |  | 188 | 188 |  |  | 88.5 | 17.7
22 | Текущие цены | Песок | м3 | 22 | 104.67 |  |  |  | 2303
23 | ТЕР01-01-033-02 | Засыпка траншей и котлованов с перемещением грунта до 5 м бульдозерами мощностью 59 (80) кВт (л.с.), 2 группа грунтов НР, (76 руб.): 95%*0,94 от ФОТ (85 руб.) СП, (36 руб.): 50%*0,85 от ФОТ (85 руб.) | 1000 м3 грунта | 0.106 | 835.35 |  | 835.35 | 139.44 | 89 |  | 89 | 15 |  |  | 8.87 | 0.94
24 | ТЕР01-02-061-02 | Засыпка вручную траншей, пазух котлованов и ям, группа грунтов 2 НР, (1975 руб.): 80%*0,94 от ФОТ (2626 руб.) СП, (1004 руб.): 45%*0,85 от ФОТ (2626 руб.) | 100 м3 грунта | 0.45 | 1034.21 | 1034.21 |  |  | 465 | 465 |  |  | 97.2 | 43.74
25 | СЦМ-408-0200 | Смесь песчано-гравийная природная | м3 | 166.1 | 74.92 |  |  |  | 12444
26 | ТЕР01-02-005-01 | Уплотнение грунта пневматическими трамбовками, группа грунтов 1, 2 НР, (1478 руб.): 95%*0,94 от ФОТ (1655 руб.) СП, (703 руб.): 50%*0,85 от ФОТ (1655 руб.) | 100 м3 уплотненного грунта | 1.51 | 501.3 | 152.24 | 349.06 | 41.59 | 757 | 230 | 527 | 63 | 12.53 | 18.92 | 3.04 | 4.59
27 | ТЕР01-01-036-01 | Планировка площадей бульдозерами мощностью 59 (80) кВт (л.с.) НР, (5 руб.): 95%*0,94 от ФОТ (6 руб.) СП, (3 руб.): 50%*0,85 от ФОТ (6 руб.) | 1000 м2 | 0.2 | 35.79 |  | 35.79 | 5.97 | 7 |  | 7 | 1 |  |  | 0.38 | 0.08
28 | СЦП3-3-10-1 | Перевозка навалочных грузов автомобилями-самосвалами (работающими вне карьеров), расстояние перевозки 10 км класс груза 1 | 1 т | 616 | 10.11 |  |  |  | 6228
29 | ТЕР22-05-002-18 | Продавливание без разработки грунта (прокол) на длину до 50 м труб диаметром 250 мм НР, (87901 руб.): 130%*0,94 от ФОТ (71932 руб.) СП, (54417 руб.): 89%*0,85 от ФОТ (71932 руб.) | 100 м продавливания | 1.3 | 63177.76 | 5389.88 | 33878.74 | 4408.5 | 82131 | 7007 | 44042 | 5731 | 388.04 | 504.45 | 384.52 | 499.88
30 | СЦМ-103-0196 | Трубы стальные электросварные прямошовные со снятой фаской диаметром от 20 до 377 мм из стали марок БСт2кп-БСт4кп и БСт2пс-БСт4пс наружный диаметр 273 мм толщина стенки 6 мм | м | -130.5 | 236.12 |  |  |  | -30814
31 | Текущие цены | Труба Ду250 | т | 5.156 | 8794 |  |  |  | 45342
32 | ТЕР22-05-002-17 | Продавливание без разработки грунта (прокол) на длину до 50 м труб диаметром 200 мм НР, (39077 руб.): 130%*0,94 от ФОТ (31978 руб.) СП, (24191 руб.): 89%*0,85 от ФОТ (31978 руб.) | 100 м продавливания | 0.65 | 50673.74 | 4814.55 | 29897.66 | 3898.07 | 32938 | 3129 | 19433 | 2534 | 346.62 | 225.3 | 340.07 | 221.05
33 | СЦМ-103-0189 | Трубы стальные электросварные прямошовные со снятой фаской диаметром от 20 до 377 мм из стали марок БСт2кп-БСт4кп и БСт2пс-БСт4пс наружный диаметр 219 мм толщина стенки 5 мм | м | -65.26 | 157.8 |  |  |  | -10298
34 | Текущие цены | Труба Ду200 | т | 1.722 | 7507 |  |  |  | 12927
35 | ТЕР22-02-003-07 | Нанесение весьма усиленной антикоррозионной битумно-резиновой или битумно-полимерной изоляции на стальные трубопроводы диаметром 250 мм НР, (4658 руб.): 130%*0,94 от ФОТ (3812 руб.) СП, (2884 руб.): 89%*0,85 от ФОТ (3812 руб.) | 1 км трубопровода | 0.13 | 37685.99 | 4749.9 | 7803.74 | 446.67 | 4899 | 617 | 1014 | 58 | 355 | 46.15 | 28.47 | 3.7
36 | ТЕР22-02-003-06 | Нанесение весьма усиленной антикоррозионной битумно-резиновой или битумно-полимерной изоляции на стальные трубопроводы диаметром 200 мм НР, (2008 руб.): 130%*0,94 от ФОТ (1643 руб.) СП, (1243 руб.): 89%*0,85 от ФОТ (1643 руб.) | 1 км трубопровода | 0.065 | 30969.74 | 4094.28 | 6734.62 | 384.92 | 2013 | 266 | 438 | 25 | 306 | 19.89 | 24.53 | 1.59
37 | ТЕР22-05-003-01 | Протаскивание в футляр стальных труб диаметром 100 мм НР, (15533 руб.): 130%*0,94 от ФОТ (12711 руб.) СП, (9616 руб.): 89%*0,85 от ФОТ (12711 руб.) | 100 м трубы, уложенной в футляр | 1.95 | 2098.72 | 1154.59 | 81.49 |  | 4093 | 2251 | 159 |  | 84.4 | 164.58 | 0.17 | 0.33
38 | ТЕР22-05-004-01 | Заделка битумом и прядью концов футляра диаметром 800 мм НР, (2112 руб.): 130%*0,94 от ФОТ (1728 руб.) СП, (1307 руб.): 89%*0,85 от ФОТ (1728 руб.) | 1 футляр | 3 | 591.9 | 101.95 | 136.49 |  | 1776 | 306 | 409 |  | 7.99 | 23.97 | 0.05 | 0.15
39 | СЦМ-101-0782 | Поковки из квадратных заготовок массой 1.8 кг | т | 0.3 | 8304.34 |  |  |  | 2491
40 | ТЕР23-01-001-01 | Устройство основания песчаного НР, (1787 руб.): 130%*0,94 от ФОТ (1462 руб.) СП, (1106 руб.): 89%*0,85 от ФОТ (1462 руб.) | 10 м3 основания | 2.1 | 928.44 | 118.42 | 33.97 | 4.79 | 1950 | 249 | 71 | 10 | 10.2 | 21.42 | 0.35 | 0.74
41 | СЦМ-408-0122 | Песок природный для строительных работ средний | м3 | -23.1 | 70.55 |  |  |  | -1630
42 | Текущие цены | Песок | м3 | 23.1 | 104.67 |  |  |  | 2418
43 | ТЕР22-01-011-01 | Укладка стальных водопроводных труб с гидравлическим испытанием диаметром 50 мм НР, (1035 руб.): 130%*0,94 от ФОТ (847 руб.) СП, (641 руб.): 89%*0,85 от ФОТ (847 руб.) | 1 км трубопровода | 0.03 | 38367.4 | 4674.6 | 1793.27 | 337.3 | 1151 | 140 | 54 | 10 | 318 | 9.54 | 18.69 | 0.56
44 | СЦМ-103-0139 | Трубы стальные электросварные прямошовные со снятой фаской диаметром от 20 до 377 мм из стали марок БСт2кп-БСт4кп и БСт2пс-БСт4пс наружный диаметр 57 мм толщина стенки 3.5 мм | м | -30.12 | 31.31 |  |  |  | -943
45 | Текущие цены | Труба Ду50 | т | 0.139 | 6864 |  |  |  | 954
46 | ТЕР22-02-003-01 | Нанесение весьма усиленной антикоррозионной битумно-резиновой или битумно-полимерной изоляции на стальные трубопроводы диаметром: 50 мм НР, (1953 руб.): 130%*0,94 от ФОТ (1598 руб.) СП, (1209 руб.): 89%*0,85 от ФОТ (1598 руб.) | 1 км трубопровода | 0.095 | 9714.34 | 2983.74 | 1388.07 | 1.37 | 923 | 283 | 132 |  | 223 | 21.19 | 0.1 | 0.01
47 | ТЕР24-01-021-02 | Бесканальная прокладка трубопроводов в изоляции из пенополиуретана (ППУ) с изоляцией стыков методом заливки при условном давлении 1,6 МПа, температуре 150 гр.С, диаметр труб 70 мм НР, (17251 руб.): 130%*0,94 от ФОТ (14117 руб.) СП, (10680 руб.): 89%*0,85 от ФОТ (14117 руб.) | 1 км трубопроводов | 0.2 | 293783.06 | 11442.17 | 12249.73 | 1060.83 | 58757 | 2288 | 2450 | 212 | 823.77 | 164.75 | 72.35 | 14.47
48 | ТЕР22-03-001-05 | Установка фасонных частей стальных сварных диаметром 100-250 мм НР, (925 руб.): 130%*0,94 от ФОТ (757 руб.) СП, (573 руб.): 89%*0,85 от ФОТ (757 руб.) | 1 т фасонных частей | 0.018 | 30078.52 | 5561.74 | 10602.12 | 1896.08 | 541 | 100 | 191 | 34 | 353.8 | 6.37 | 105.35 | 1.9
49 | СЦМ-534-0104 | Отводы с углом 90град. из стали марки 12Х18Н10Т на Ру менее или 10 МПа (100 кгс/см2) с радиусом кривизны R=1.5Ду, диаметром условного прохода 65 мм, наружным диаметром 76 мм, толщиной стенки 6 мм | шт | 16 | 363.07 |  |  |  | 5809
50 | Текущие цены | ППУ отводов Ду70мм | шт | 16 | 280.18 |  |  |  | 4483
51 | ТЕР25-05-027-02 | Контроль качества сварных соединений труб ультразвуковым методом на трассе, условный диаметр: 100 мм НР, (503 руб.): 120%*0,94 от ФОТ (446 руб.) СП, (227 руб.): 60%*0,85 от ФОТ (446 руб.) | 1 стык | 4 | 179.22 | 11.78 | 167.44 | 8.09 | 717 | 47 | 670 | 32 | 0.79 | 3.16 | 0.59 | 2.36
52 | ТЕР25-05-027-01 | Контроль качества сварных соединений труб ультразвуковым методом на трассе, условный диаметр: 50 мм НР, (223 руб.): 120%*0,94 от ФОТ (198 руб.) СП, (101 руб.): 60%*0,85 от ФОТ (198 руб.) | 1 стык | 2 | 158.82 | 10.44 | 148.38 | 7.17 | 318 | 21 | 297 | 14 | 0.7 | 1.4 | 0.53 | 1.06
53 | ТЕРм12-11-006-02 | Присоединение трубопроводов условным давлением до 2.5 МПа к действующей магистрали. Диаметр наружный присоединяемой трубы, мм 76 НР, (4216 руб.): 80%*0,94 от ФОТ (5607 руб.) СП, (2860 руб.): 60%*0,85 от ФОТ (5607 руб.) | 1 присоединение | 8 | 138.9 | 124.16 | 5.62 |  | 1111 | 993 | 45 |  | 8 | 64
54 | ТЕРм12-11-006-01 | Присоединение трубопроводов условным давлением до 2.5 МПа к действующей магистрали. Диаметр наружный присоединяемой трубы, мм 57 НР, (1750 руб.): 80%*0,94 от ФОТ (2327 руб.) СП, (1187 руб.): 60%*0,85 от ФОТ (2327 руб.) | 1 присоединение | 4 | 114.6 | 102.9 | 4.56 |  | 458 | 412 | 18 |  | 7 | 28
55 | СЦП3-2-20-1 | Перевозка строительных грузов (кроме массовых навалочных, перевозимых автомобилями - самосвалами , а также бетонных и железобетонных изделий, стеновых и перегородочных материалов, расстояние перевозки 20 км класс груза 1 | 1 т | 10 | 20.42 |  |  |  | 204
56 | СЦП3-3-20-1 | Перевозка навалочных грузов автомобилями-самосвалами (работающими вне карьеров), расстояние перевозки 20 км класс груза 1 | 1 т | 282 | 18.7 |  |  |  | 5273
Итого прямые затраты по смете в ценах 2001г. | [8 empty] | 679160 | 86857 | 249741 | 28788 |  | 6529.22 |  | 2083.84
Итого прямые затраты по смете с учетом коэффициентов к итогам | [8 empty] | 2742726 | 490481 | 898782 | 162566 |  | 6529.22 |  | 2083.84
В том числе, справочно:
Индекс изменения стоимости ОЗП=5,647; ЭМ-ЗПМ=3,332; ЗПМ=5,647; МАТ=3,951 (Поз. 1, 8-12, 2, 4, 7, 3, 5-6, 29-50, 17, 19-20, 23, 26-27, 18, 21-22, 24-25, 51-54) | [8 empty] | 2017294 | 403624 | 649040 | 133778
Перевозка ПЗ=3,951; ОЗП=3,951; ЭМ=3,951; МАТ=3,951 (Поз. 13-16, 28, 55-56) | [8 empty] | 46272
Накладные расходы | [8 empty] | 693013
В том числе, справочно:
80%*0,94 ФОТ (от 14513) (Поз. 18, 21-22, 24-25, 53-54) | [8 empty] | 10913
90%*0,94 ФОТ (от 37055) (Поз. 2, 4, 7) | [8 empty] | 31349
95%*0,94 ФОТ (от 3879) (Поз. 17, 19-20, 23, 26-27) | [8 empty] | 3464
110%*0,94 ФОТ (от 442302) (Поз. 1, 8-12) | [8 empty] | 457340
120%*0,94 ФОТ (от 644) (Поз. 51-52) | [8 empty] | 726
130%*0,94 ФОТ (от 152582) (Поз. 5-6, 29-50) | [8 empty] | 186455
142%*0,94 ФОТ (от 2072) (Поз. 3) | [8 empty] | 2766
Сметная прибыль | [8 empty] | 453177
В том числе, справочно:
45%*0,85 ФОТ (от 6579) (Поз. 18, 21-22, 24-25) | [8 empty] | 2516
50%*0,85 ФОТ (от 3879) (Поз. 17, 19-20, 23, 26-27) | [8 empty] | 1649
60%*0,85 ФОТ (от 8578) (Поз. 51-54) | [8 empty] | 4374
80%*0,85 ФОТ (от 442302) (Поз. 1, 8-12) | [8 empty] | 300765
85%*0,85 ФОТ (от 37055) (Поз. 2, 4, 7) | [8 empty] | 26772
89%*0,85 ФОТ (от 152582) (Поз. 5-6, 29-50) | [8 empty] | 115428
95%*0,85 ФОТ (от 2072) (Поз. 3) | [8 empty] | 1673
Итоги по смете:
Итого Строительные работы | [8 empty] | 3870361 |  |  |  |  | 6437.22 |  | 2083.84
Итого Монтажные работы | [8 empty] | 18555 |  |  |  |  | 92
Итого | [8 empty] | 3888916 |  |  |  |  | 6529.22 |  | 2083.84
В том числе:
Материалы | [8 empty] | 1291511
Машины и механизмы | [8 empty] | 898782
ФОТ | [8 empty] | 653047
Накладные расходы | [8 empty] | 693013
Сметная прибыль | [8 empty] | 453177
НДС 18% | [8 empty] | 700004.88
ВСЕГО по смете | [8 empty] | 4588920.88 |  |  |  |  | 6529.22 |  | 2083.84
Составил
Проверил