## Локальная смета
Раздел IV
Техническое задание по лоту №2
г.Пермь,ул.Комсомольский проспект,77
| СОГЛАСОВАНО: | [5 empty] | (наименование стройки) |  |  |  |  | УТВЕРЖДАЮ:
| _____________________________ | [5 empty] | ЛОКАЛЬНЫЙ СМЕТНЫЙ РАСЧЕТ № |  |  |  |  | _______________________________
| " _____ " ________________ 200__ г. | [5 empty] | (локальная смета) |  |  |  |  | "______ " _______________200__ г.
|  | на | Выполнение электротехнических работ и работ по ремонту потолка
(наименование работ и затрат, наименование объекта)
Основание:
|  |  |  | Сметная стоимость руб. |  |  |  |  | 443 627,53
|  |  |  | Средства на оплату труда руб. |  |  |  |  | 65130.4083
Составлен(а) в текущих (прогнозных) ценах по состоянию на _______200_ г.
№ пп | Обоснование | Наименование | Ед. изм. | Кол. | Стоимость единицы |  |  |  | Общая стоимость |  |  |  | Т/з осн. раб.на ед. | Т/з осн. раб. Всего | Т/з мех. на ед. | Т/з мех. Всего
[5 empty] | Всего | В том числе |  |  | Всего | В том числе
[6 empty] | Осн.З/п | Эк.Маш | З/пМех |  | Осн.З/п | Эк.Маш | З/пМех
1 | 2 | 3 | 4 | 5 | 6 | 7 | 8 | 9 | 10 | 11 | 12 | 13 | 14 | 15 | 16 | 17
Раздел 1. Потолок
1 | ТЕРр54-03-02 | Разборка подшивки потолков чистой из фанеры | 100 м2 подшивки | 0.134 | 167.53 | 163.87 | 3.66 | 1.23 | 22.45 | 21.96 | 0.49 | 0.16 | 14.79 | 1.9819 | 0.09 | 0.0121
2 | тер15-01-047-15 | Устройство потолков типа "Армстронг" ("Байкал","Волга","Taurus" и др.) по каркасу из оцинкованного профиля | 100м2 | 2.58 | 1765.36 | 1370.91 | 394.45 | 10.4 | 4554.63 | 3536.95 | 1017.68 | 26.83
3 | сцм-101-2414-101 | Панели потолочные типа "Армстронг" (Байкал) с комплектующими | м2 | 265.7 | 48.94 |  |  |  | 13003.36
Раздел 2. Электротехнические работы
4 | ТЕРр67-04-05 | Демонтаж осветительных приборов светильники для люминесцентных ламп | 100 шт. | 0.68 | 207.2 | 203.95 | 3.25 | 1.09 | 140.9 | 138.69 | 2.21 | 0.74 | 17.89 | 12.1652 | 0.08 | 0.0544
5 | ТЕРр67-04-01 | Демонтаж осветительных приборов розетки | 100 шт. | 0.38 | 64.71 | 64.71 |  |  | 24.59 | 24.59 |  |  | 5.84 | 2.2192
6 | ТЕРр67-04-01 | Демонтаж осветительных приборов выключатели | 100 шт. | 0.15 | 64.71 | 64.71 |  |  | 9.71 | 9.71 |  |  | 5.84 | 0.876
7 | ТЕРм08-02-409-01 | Труба винипластовая по установленным конструкциям, по стенам и колоннам с креплением скобами, диаметр, мм, до 25 | 100 м | 5.31 | 2143.17 | 318.44 | 631.8 | 292.43 | 11380.23 | 1690.92 | 3354.86 | 1552.8 | 23.8 | 126.378 | 16 | 84.96
8 | СЦМ-530-9016 | Трубка полиэтиленовая | 10м | 53.1 | 19.1 |  |  |  | 1014.21
9 | ТЕРм08-02-412-02 | Затягивание проводов в проложенные трубы и металлические рукава. Провод первый одножильный или многожильный в общей оплетке, суммарное сечение, мм2, до 6 | 100 м | 5.31 | 353.18 | 90.18 | 4.63 | 0.37 | 1875.39 | 478.86 | 24.59 | 1.96 | 6.74 | 35.7894 | 0.04 | 0.2124
10 | ТЕР46-03-011-01 | Пробивка в кирпичных стенах борозд площадью сечения до 20 см2 | 100 м борозд | 0.12 | 845.12 | 204.41 | 640.71 | 55.54 | 101.41 | 24.53 | 76.89 | 6.66 | 15.64 | 1.8768 | 4.06 | 0.4872
11 | ТЕРм08-02-401-01 | Кабели с креплением накладными скобами, полосками с установкой ответвительных коробок. Кабель 2-4-жильный сечением жилы до 16 мм2 | 100 м | 0.12 | 3926 | 690.41 | 982.73 | 458.58 | 471.12 | 82.85 | 117.93 | 55.03 | 51.6 | 6.192 | 25.2 | 3.024
12 | СЦМ-501-0586-69 | Кабели силовые на напряжение 660 В с медными жилами с поливинилхлоридной изоляцией и оболочкой марки ВВГ 3х1.5 мм2 | 1000м | 0.255 | 5100.26 |  |  |  | 1300.57
13 | СЦМ-501-0586-70 | Кабели силовые на напряжение 660 В с медными жилами с поливинилхлоридной изоляцией и оболочкой марки ВВГ или эквивалентной 3х2.5 мм2 | 1000м | 0.218 | 7607.16 |  |  |  | 1658.36
14 | ТЕРм08-03-591-02 | Выключатель одноклавишный утопленного типа при скрытой проводке | 100 шт. | 0.16 | 541.18 | 453.7 | 9.26 | 0.74 | 86.59 | 72.59 | 1.48 | 0.12 | 32.2 | 5.152 | 0.08 | 0.0128
15 | СЦМ-545-9556 | Legrand-Летен-Нептун Выключатель для скр. уст-ки 1-кл. -80200 | шт | 16 | 20.03 |  |  |  | 320.48
16 | ТЕРм08-03-591-09 | Розетка штепсельная утопленного типа при скрытой проводке | 100 шт. | 0.62 | 764.18 | 536.83 | 9.26 | 0.74 | 473.79 | 332.83 | 5.74 | 0.46 | 38.1 | 23.622 | 0.08 | 0.0496
17 | СЦМ-545-9574 | Legrand-Летен-Нептун или эквивалент Розетка для скр. уст-ки 2К -80221 | шт | 62 | 20.03 |  |  |  | 1241.86
18 | ТЕРм08-03-594-14 | Светильники с люминесцентными лампами в подвесных потолках, устанавливаемый на профиле, количество ламп в светильнике до 4 | 100 шт. | 0.62 | 17634.86 | 3762.03 | 3562.04 | 1673.5 | 10933.61 | 2332.46 | 2208.46 | 1037.57 | 267 | 165.54 | 92.6 | 57.412
19 | СЦМ-546-0601-9 | Светильник люминесцентный ЛПО 4х20 | шт | 60 | 236.02 |  |  |  | 14161.2
20 | СЦМ-546-0601-6 | Светильник люминесцентный ЛПО 1х40 | шт | 2 | 117.03 |  |  |  | 234.06
21 | СЦМ-546-0110 | Лампы люминисцентные ртутные низкого давления типа ЛБ, ЛД, ЛДЦ, ЛТВ, ЛБХ 20 | 10шт | 24.4 | 117.5 |  |  |  | 2867
22 | СЦМ-546-0401 | Стартеры для люминесцентных ламп 4-20/СК-127С | 10шт | 24.4 | 25.93 |  |  |  | 632.69
23 | ТЕРм08-03-574-01 | Разводка по устройствам и подключение жил кабелей или проводов внешней сети к блокам зажимов и к зажимам аппаратов и приборов, установленных на устройствах. Кабели или провода, сечение, мм2, до 10 | 100 жил | 0.1 | 3059.73 | 236.71 | 2.31 | 0.18 | 305.97 | 23.67 | 0.23 | 0.02 | 16.8 | 1.68 | 0.02 | 0.002
24 | СЦМ-545-14102 | Коробка ответвительная типа 9К: 9к 01 | шт | 46 | 8.3 |  |  |  | 381.8
25 | ТЕРр69-02-04 ПЗ*2; ОЗП*2; ЭМ*2; ЗПМ*2; МАТ*2; ТЗ*2; ТЗМ*2 | Сверление отверстий в деревянных конструкциях электродрелью отверстие диаметром до 10 мм глубиной до 20 см Обоснования коэф-в: Новый коэффициент (ПЗ*2) | 100 отверстий | 0.11 | 286.92 | 255.16 | 31.76 |  | 31.56 | 28.07 | 3.49 |  | 21 | 2.31
26 | ТЕРр69-02-06 | Сверление отверстий в деревянных конструкциях электродрелью добавлять на каждые 10 мм диаметра свыше 10 мм | 100 отверстий | 0.11 | 50.27 | 44.71 | 5.56 |  | 5.53 | 4.92 | 0.61 |  | 3.68 | 0.4048
27 | ТЕР46-03-017-07 | Заделка отверстий | 1 м3 заделки | 0.02 | 882.01 | 335.3 | 14.28 |  | 17.64 | 6.71 | 0.29 |  | 28.88 | 0.5776 | 0.17 | 0.0034
28 | ТЕРм08-03-593-06 | Светильник для ламп накаливания потолочный или настенный с креплением винтами для помещений с нормальными условиями среды одноламповый | 100 шт. | 0.02 | 5856.75 | 1244.15 | 1866.77 | 804.31 | 117.14 | 24.88 | 37.34 | 16.09 | 88.3 | 1.766 | 45.1 | 0.902
29 | СЦМ-546-0501 | Светильники настенные с рассеивателем из силикатного стекла, цилиндрической формы и формы усеченного конуса тип НБ006х100/Р2'0-01УХЛ4 и НБ006х100/Р2'0-03УХЛ4 | шт | 2 | 119.44 |  |  |  | 238.88
Итого прямые затраты по смете | [8 empty] | 67606.73 | 8835.19 | 6852.29 | 2698.44 |  | 388.53 |  | 147.13
ОЗП=5,647,ЭМ=3,332,ЗПМ=5,647,МАТ=3,951 | [8 empty] | 210250.46 | 41057.13 | 15979.54 | 12539.65
ИТОГО | [8 empty] | 277857.19 | 49892.32 | 22831.83 | 15238.09 |  | 388.53 |  | 147.13
Накладные расходы 95,00%*0,94 ФОТ (от 65 130,41) | [8 empty] | 58161.45
Сметная прибыль 50,00% ФОТ (от 65 130,41) | [8 empty] | 32565.2
ИТОГО ПО СМЕТЕ | [8 empty] | 368583.85
Непредвиденные затраты 2% | [8 empty] | 7371.68
Итого с непредвиденными | [8 empty] | 375955.53
НДС 18% | [8 empty] | 67672
ВСЕГО ПО СМЕТЕ | [8 empty] | 443627.53
Составил
Проверил