## Локальная смета
СОГЛАСОВАНО: | [11 empty] | УТВЕРЖДАЮ:
________________________ | [10 empty] | _______________________________
"____" _____________ 200_ г. | [10 empty] | "____" _______________200_ г.
МУЗ ГДКБ №15
(наименование стройки)
ЛОКАЛЬНЫЙ СМЕТНЫЙ РАСЧЕТ №
(локальная смета)
| на | кап. ремонт помещений 1-го этажа(левое крыло) в соматическом корпусе(общестроит. работы) по адресу: Баумана, 17
Основание:
|  | Сметная стоимость строительных работ ___________________________________________________________ |  |  | ___________________________497 889,37 |  | руб.
|  | Средства на оплату труда ___________________________________________________________ |  |  | ___________________________93755,01 |  | руб.
|  | Сметная трудоемкость ___________________________________________________________ |  |  | ___________________________________________________________1233,45 |  | чел.час
Составлен(а) в текущих (прогнозных) ценах по состоянию на _______200_ г.
№ пп | Обоснование | Наименование работ и затрат | Ед. изм. | Кол. | Стоимость единицы, руб. |  |  | Общая стоимость, руб. |  |  |  | Затр.тр.раб-х не занятых обслуж.машин
[5 empty] | Всего | Экспл. маш. | Мат-ы | Всего | в т.ч. оплата труда | Экспл. маш. | Мат-ы | Обслуж-х машины
[5 empty] | оплата труда | в т.ч. оплата труда |  |  |  | в т.ч. оплата труда |  | на ед-цу | всего
1 | 2 | 3 | 4 | 5 | 6 | 7 | 8 | 10 | 11 | 12 | 13 | 14 | 15
Раздел 2. Потолок
1 | ТЕРр62-42-01 | Протравка цементной штукатурки нейтрализующим раствором | 100 м2 протравленной поверхности | 2.141 | 52.7 |  | 10.93 | 112.83 | 89.43 |  | 23.4 | 3.77 | 8.07
41.77
2 | ТЕРр61-26-01 | Перетирка штукатурки внутренних помещений | 100 м2 перетертой поверхности | 2.141 | 362.9 | 4.06 | 13.58 | 776.97 | 739.2 | 8.69 | 29.08 | 28.07 | 60.1
[5 empty] | 345.26 | 1.37 |  |  |  | 2.93 |  | 0.1 | 0.21
3 | ТЕРр62-17-02 | Окрашивание ВД потолков ранее окрашенных известковой или клеевой краской с расчисткой старой краски: до 35 % | 100 м2 окрашиваемой поверхности | 2.141 | 1546.08 | 8.71 | 1143.89 | 3310.16 | 842.44 | 18.65 | 2449.07 | 31.99 | 68.49
[5 empty] | 393.48 | 1.37 |  |  |  | 2.93 |  | 0.16 | 0.34
Раздел 3. Стены
4 | ТЕРр61-02-07 | Ремонт штукатурки внутренних стен по камню и бетону цементно-известковым раствором, площадью отдельных мест: до 1 м2 толщиной слоя до 20 мм | 100 м2 отремонтированной поверхности | 2.072 | 3898.35 | 27.22 | 991.64 | 8077.38 | 5966.3 | 56.4 | 2054.68 | 228.35 | 473.14
[5 empty] | 2879.49 | 9.17 |  |  |  | 19 |  | 0.67 | 1.39
5 | ТЕРр62-16-08 | Окрашивание ВД стен ранее окрашенных масляной краской с расчисткой старой краски: до 35 % | 100 м2 окрашиваемой поверхности | 9.392 | 1528.65 | 8.71 | 1122.53 | 14357.08 | 3732.47 | 81.8 | 10542.81 | 32.31 | 303.46
[5 empty] | 397.41 | 1.37 |  |  |  | 12.87 |  | 0.16 | 1.5
6 | ТЕРр63-07-05 | Разборка облицовки стен из плит и плиток: керамических глазурованных плиток | 100 м2 поверхности облицовки | 0.25 | 1059.99 | 228.57 |  | 265 | 207.86 | 57.14 |  | 74.3 | 18.58
[5 empty] | 831.42 | 27.22 |  |  |  | 6.81 |  | 1.99 | 0.5
7 | ТЕР15-01-019-05 | Гладкая облицовка стен керамической плиткой на клее из сухих смесей: по кирпичу и бетону | 100 м2 поверхности облицовки | 0.25 | 11807.8 | 45.24 | 9675.67 | 2951.95 | 521.72 | 11.31 | 2418.92 | 159.67 | 39.92
[5 empty] | 2086.89 | 25.22 |  |  |  | 6.31 |  | 1.65 | 0.41
Раздел 4. Полы
8 | ТЕРр57-03-01 | Разборка плинтусов деревянных | 100 м плинтусов | 3.34 | 41.77 |  |  | 139.51 | 139.51 |  |  | 3.77 | 12.59
41.77
9 | ТЕРр57-02-01 | Разборка покрытий полов из линолеума | 100 м2 покрытий | 1.928 | 131.48 | 5.28 |  | 253.49 | 243.31 | 10.18 |  | 11.39 | 21.96
[5 empty] | 126.2 | 1.78 |  |  |  | 3.43 |  | 0.13 | 0.25
10 | ТЕРр57-02-03 | Разборка покрытий полов: из керамических плиток | 100 м2 покрытий | 0.489 | 907.43 | 58.51 |  | 443.73 | 415.12 | 28.61 |  | 69.87 | 34.17
[5 empty] | 848.92 | 19.7 |  |  |  | 9.63 |  | 1.44 | 0.7
11 | ТЕР11-01-027-06 | Устройство покрытий на цементном растворе из керамического гранита неполированного одноцветного | 100 м2 покрытия | 0.489 | 20521.73 | 152.37 | 19314.22 | 10035.13 | 515.96 | 74.51 | 9444.66 | 88.37 | 43.21
[5 empty] | 1055.14 | 38.99 |  |  |  | 19.07 |  | 3.06 | 1.5
12 | ТЕР11-01-036-01 | Устройство покрытий из линолеума на клее бустилат | 100 м2 покрытия | 1.928 | 8279.37 | 52.93 | 7724.85 | 15962.63 | 967.07 | 102.05 | 14893.51 | 42.4 | 81.75
[5 empty] | 501.59 | 4.79 |  |  |  | 9.24 |  | 0.85 | 1.64
13 | ТЕР11-01-040-01 | Устройство плинтусов поливинилхлоридных на клее КН-2 | 100 м плинтусов | 3.18 | 686.99 | 2.32 | 559.8 | 2184.63 | 397.09 | 7.38 | 1780.16 | 8.99 | 28.59
[5 empty] | 124.87 | [6 empty] | 0.03 | 0.1
14 | ТЕР11-01-039-04 | Устройство плинтусов из плиток керамических | 100 м плинтусов | 0.16 | 2466.58 | 4.64 | 2142.63 | 394.65 | 51.09 | 0.74 | 342.82 | 23.6 | 3.78
[5 empty] | 319.31 | [6 empty] | 0.06 | 0.01
Раздел 5. Проемы
Окна
15 | ТЕРр62-09-05 | Улучшенная масляная окраска ранее окрашенных окон за два раза с расчисткой старой краски: до 35 % | 100 м2 окрашиваемой поверхности | 0.347 | 1959.28 | 8.71 | 687.36 | 679.87 | 438.33 | 3.02 | 238.52 | 102.7 | 35.64
[5 empty] | 1263.21 | 1.37 |  |  |  | 0.48 |  | 0.16 | 0.06
Раздел 7. Уборка мусора
16 | СЦП1-3-26 | Погрузочные работы при автомобильных перевозках: Мусор строительный | за т груза | 14.145 | 1.78 |  |  | 25.18
17 | СЦП3-3-26-1 | Перевозка навалочных грузов автомобилями-самосвалами (работающими вне карьеров), расстояние перевозки 26 км: класс груза 1 | 1 т | 14.145 | 22.7 |  |  | 321.09
18 | СЦП1-4-26 | Разгрузочные работы при автомобильных перевозках: Мусор строительный | за т груза | 14.145 | 2.52 |  |  | 35.65
Итого прямые затраты по смете в ценах 2001г. | [7 empty] | 60326.93 | 15266.9 | 460.48 | 44217.63 |  | 1233.45
[10 empty] | 92.7 |  |  | 8.61
Итого прямые затраты по смете с учетом коэффициентов к итогам | [7 empty] | 290209.39 | 93189.17 | 1828.43 | 193452.14 |  | 1233.45
[10 empty] | 565.84 |  |  | 52.56
В том числе, справочно:
3 квартал 2008 г. ОЗП=6,104; ЭМ-ЗПМ=3,433; ЗПМ=6,104; МАТ=4,375; ТЗМ=6,104 (Поз. 1, 3, 11, 27, 2, 8, 12-13, 20-26) | [7 empty] | 228524.73 | 77922.26 | 1367.95 | 149234.5
[10 empty] | 473.14 |  |  | 43.9454
ПЗ=4,555; ОЗП=4,555; ЭМ=4,555; ЗПМ=4,555; МАТ=4,555 (Поз. 51, 53, 52) | [7 empty] | 1357.73
Накладные расходы | [7 empty] | 83723.22
В том числе, справочно:
95%*0,94 ФОТ (от 93755,01) (Поз. 1, 3, 11, 27, 2, 8, 12-13, 20-26) | [7 empty] | 83723.22
Сметная прибыль | [7 empty] | 46877.53
В том числе, справочно:
50% ФОТ (от 93755,01) (Поз. 1, 3, 11, 27, 2, 8, 12-13, 20-26) | [7 empty] | 46877.53
Итоги по смете:
Итого | [7 empty] | 420810.14 |  |  |  |  | 1233.45
52.56
В том числе:
Материалы | [7 empty] | 193452.14
Машины и механизмы | [7 empty] | 1828.43
ФОТ | [7 empty] | 93755.01
Накладные расходы | [7 empty] | 83723.22
Сметная прибыль | [7 empty] | 46877.53
Талоны на мусор | [7 empty] | 1130
Итого с учетом доп. затрат в тек ценах | [7 empty] | 421940.14
НДС 18% | [7 empty] | 75949.23
ВСЕГО по смете | [7 empty] | 497889.37 |  |  |  |  | 1233.45
52.56
Составил