## Локальная смета
Приложение № 1
к Извещению о проведении запроса котировок
№ 30 от « 29 » сентября 2008 г.
| СОГЛАСОВАНО: | [11 empty] | УТВЕРЖДАЮ:
| _____________________________ | [11 empty] | __________________________
| " _____ " ________________ 200_ г. | [11 empty] | "____" ______________200_ г.
ДГП № 10
(наименование стройки)
ЛОКАЛЬНЫЙ СМЕТНЫЙ РАСЧЕТ №
(локальная смета)
|  | на | ремонт электропроводки на молочной кухне, по адресу: ул.Елькина,45
(наименование работ и затрат, наименование объекта)
Основание:
|  |  | Сметная стоимость ___________________________________________________________ | [5 empty] | ___________________________268006,25 |  | руб.
|  |  | строительных работ ___________________________________________________________ | [5 empty] | ___________________________________________________________26461,25 |  | руб.
|  |  | монтажных работ ___________________________________________________________ | [5 empty] | ___________________________________________________________196209,28 |  | руб.
|  |  | Средства на оплату труда ___________________________________________________________ | [5 empty] | ___________________________19975,45 |  | руб.
|  |  | Сметная трудоемкость ___________________________________________________________ | [5 empty] | ___________________________________________________________200,02 |  | чел.час
Составлен(а) в текущих (прогнозных) ценах по состоянию на 3 кв 2008 г.
№ пп | Обоснование | Наименование | Ед. изм. | Кол. | Стоимость единицы, руб. |  |  |  | Общая стоимость, руб. |  |  |  | Т/з осн. раб.на ед. | Т/з осн. раб. Всего | Т/з мех. на ед. | Т/з мех. Всего
[5 empty] | Всего | В том числе |  |  | Всего | В том числе
[6 empty] | Осн.З/п | Эк.Маш | З/пМех |  | Осн.З/п | Эк.Маш | З/пМех
1 | 2 | 3 | 4 | 5 | 6 | 7 | 8 | 9 | 10 | 11 | 12 | 13 | 14 | 15 | 16 | 17
Раздел 1. Демонтаж
1 | ТЕРр67-03-01 | Демонтаж кабеля | 100 м | 0.58 | 107.22 | 106.81 | 0.41 | 0.14 | 62.19 | 61.95 | 0.24 | 0.08 | 9.64 | 5.59 | 0.01 | 0.01
2 | ТЕР17-01-008-01 | Демонтаж нагревателей индивидуальных: водоводяных КОЭФ. К ПОЗИЦИИ: Демонтаж ОЗП=0,4; ЭМ=0,4; ЗПМ=0,4; МАТ=0; ТЗ=0,4; ТЗМ=0,4 | 10 комплектов | 0.1 | 509.96 | 467.55 | 42.41 | 5.7 | 51 | 46.76 | 4.24 | 0.57 | 34.944 | 3.49 | 0.608 | 0.06
3 | ТЕРм08-03-524-10 | Ящик с одним треполюсным рубильником,или с трехполюсным рубильником и тремя предохранителями,или с тремя блоками "предохранитель-выключатель",или с тремя предохранителями,устанавливаемый на конструкции на стене или колонне, на ток: до 100А КОЭФ. К ПОЗИЦИИ: Демонтаж ОЗП=0,3; ЭМ=0,3; ЗПМ=0,3; МАТ=0; ТЗ=0,3; ТЗМ=0,3 | шт. | 1 | 13.52 | 12.22 | 1.3 | 0.05 | 13.52 | 12.22 | 1.3 | 0.05 | 0.867 | 0.87 | 0.006 | 0.01
4 | ТЕРр67-04-05 | Демонтаж осветительных приборов: светильники для люминесцентных ламп | 100 шт. | 0.36 | 207.2 | 203.95 | 3.25 | 1.09 | 74.59 | 73.42 | 1.17 | 0.39 | 17.89 | 6.44 | 0.08 | 0.03
5 | ТЕРр67-04-03 | Демонтаж осветительных приборов: светильники с лампами накаливания | 100 шт. | 0.04 | 71.25 | 70.03 | 1.22 | 0.41 | 2.85 | 2.8 | 0.05 | 0.02 | 6.32 | 0.25 | 0.03
6 | ТЕРр67-04-03 | Ревизия осветительных приборов: светильники с лампами накаливания световое табло "Выход" | 100 шт. | 0.03 | 71.25 | 70.03 | 1.22 | 0.41 | 2.14 | 2.1 | 0.04 | 0.01 | 6.32 | 0.19 | 0.03
7 | ТЕРр67-04-01 | Демонтаж осветительных приборов: выключатели, розетки | 100 шт. | 0,24 0,15+0,06+0,03 | 64.71 | 64.71 |  |  | 15.53 | 15.53 |  |  | 5.84 | 1.4
8 | ТЕРр67-15-01 | Ревизия ВРУ, ПР и щитов управления варочными котлами | 100 шт. | 0,08 0,01+0,03+0,04 | 7614.29 | 7614.29 |  |  | 609.14 | 609.14 |  |  | 556.6 | 44.53
9 | ТЕРм08-03-602-02 | Ревизия электроплит КОЭФ. К ПОЗИЦИИ: демонтаж ОЗП=0,3; ЭМ=0,3; ЗПМ=0,3; МАТ=0; ТЗ=0,3; ТЗМ=0,3 | шт. | 3 2+1 | 10.93 | 10.1 | 0.82 | 0.05 | 32.79 | 30.31 | 2.48 | 0.16 | 0.717 | 2.15 | 0.006 | 0.02
10 | ТЕРм08-03-602-02 | Ревизия варочных котлов КОЭФ. К ПОЗИЦИИ: демонтаж ОЗП=0,3; ЭМ=0,3; ЗПМ=0,3; МАТ=0; ТЗ=0,3; ТЗМ=0,3 | шт. | 4 | 10.93 | 10.1 | 0.82 | 0.05 | 43.72 | 40.42 | 3.3 | 0.22 | 0.717 | 2.87 | 0.006 | 0.02
11 | ТЕР17-01-008-01 | Ревизия нагревателей индивидуальных: водоводяных КОЭФ. К ПОЗИЦИИ: Демонтаж ОЗП=0,4; ЭМ=0,4; ЗПМ=0,4; МАТ=0; ТЗ=0,4; ТЗМ=0,4 | 10 комплектов | 0.1 | 509.96 | 467.55 | 42.41 | 5.7 | 51 | 46.76 | 4.24 | 0.57 | 34.944 | 3.49 | 0.608 | 0.06
Раздел 2. Монтаж
12 | ТЕРм08-03-594-02 | Светильники с люминесцентными лампами отдельно устанавливаемый на штырях с количеством ламп в светильнике: 2 | 100 шт. | 0.41 | 6436.8 | 1634.44 | 2129.25 | 828.57 | 2639.09 | 670.12 | 872.99 | 339.71 | 116 | 47.56 | 47.6 | 19.52
13 | СЦМ-546-0601-34 | Светильник люминесцентный ЛПП (РЕ) 2х36 IP54 | шт | 41 | 587.83 |  |  |  | 24101.03
14 | СЦМ-500-9008-2 | Лампы люминесцентные ртутные низкого давления типа: ЛБ, ЛД, ЛДЦ, ЛТВ, ЛБХ 40 | 10 шт | 8,2 41*2/10 | 97.27 |  |  |  | 797.61
15 | СЦМ-500-9008-4 | Стартеры для люминесцентных ламп тип 80С-220 | 10 шт | 8.2 | 22.61 |  |  |  | 185.4
16 | ТЕРм08-03-593-06 | Светильник для ламп накаливания потолочный или настенный: с креплением винтами для помещений с нормальными условиями среды одноламповый | 100 шт. | 0,06 0,04+0,02 | 5856.75 | 1244.15 | 1866.77 | 804.31 | 351.41 | 74.65 | 112.01 | 48.26 | 88.3 | 5.3 | 45.1 | 2.71
17 | СЦМ-546-0601-80 | Светильник накаливания НПП 03-100 | шт | 6 4+2 | 94.2 |  |  |  | 565.2
18 | СЦМ-546-0051 | Лампы накаливания электрические осветительные общего назначения биспиральные тип БK220-230-100 | 10 шт | 0.6 | 21.3 |  |  |  | 12.78
19 | ТЕРм08-03-526-01 | Выключатели установочные автоматические (автоматы) или неавтоматические. Автомат одно-, двух-, трехполюсный, устанавливаемый на конструкции на стене или колонне, на ток, А, до: 25 | шт. | 1 | 288.32 | 21.11 | 1.85 | 0.04 | 288.32 | 21.11 | 1.85 | 0.04 | 1.56 | 1.56 | 0.004
20 | текущие цены | Выключатель автоматический АП-50 3МТ 25А | шт | 1 | 100.96 |  |  |  | 100.96
21 | ТЕРм08-03-526-02 | Выключатели установочные автоматические (автоматы) или неавтоматические. Автомат одно-, двух-, трехполюсный, устанавливаемый на конструкции на стене или колонне, на ток, А, до: 100 | шт. | 4 3+1 | 326.74 | 31.39 | 2.77 | 0.09 | 1306.96 | 125.56 | 11.08 | 0.36 | 2.32 | 9.28 | 0.01 | 0.04
22 | текущие цены | Выключатель автоматический АП-50 3МТ 40А | шт | 3 | 151.24 |  |  |  | 453.72
23 | текущие цены | Выключатель автоматический АП 50-3МТ 63А | шт | 1 | 151.24 |  |  |  | 151.24
24 | ТЕРм11-08-001-03 | Присоединение к приборам электрических проводок под винт: без изготовления колец с обслуживанием | 100 концов | 0.06 | 209.21 | 149.35 |  |  | 12.55 | 8.96 |  |  | 10.3 | 0.62
25 | ТЕРм08-03-591-12 прим. | Блоки розеточные 4-х местн. | 100 шт. | 0.04 | 1212.14 | 977.85 | 16.2 | 1.29 | 48.49 | 39.11 | 0.65 | 0.05 | 69.4 | 2.78 | 0.14 | 0.01
26 | текущие цены | Блок розеток 4-х местный | шт | 4 | 25.18 |  |  |  | 100.72
27 | ТЕРм08-03-591-03 | Выключатель: полугерметический и герметический | 100 шт. | 0.15 | 1658.98 | 1070.84 | 70.1 | 1.84 | 248.85 | 160.63 | 10.52 | 0.28 | 76 | 11.4 | 0.2 | 0.03
28 | текущие цены | Выключатель п/герметический |  | 15 | 8.72 |  |  |  | 130.8
29 | ТЕРм08-03-591-09 | Розетка штепсельная: утопленного типа при скрытой проводке | 100 шт. | 0.06 | 764.18 | 536.83 | 9.26 | 0.74 | 45.85 | 32.21 | 0.56 | 0.04 | 38.1 | 2.29 | 0.08
30 | СЦМ-500-9013 | Штепсельные розетки | шт | 6 | 8.5 |  |  |  | 51
31 | ТЕРм08-03-525-05 | Аппарат штепсельный общего назначения, устанавливаемый на конструкции на стене или колонне, с контактами силовых цепей и цепей управления на ток до 25 А с количеством контактов до: 4 | компл. | 5 | 241.08 | 26.13 | 0.96 | 0.02 | 1205.4 | 130.65 | 4.8 | 0.1 | 1.91 | 9.55 | 0.002 | 0.01
32 | текущие цены | Разъем штепсельный РШ-ВШ 25А 4-х полюсная | шт | 5 | 12 |  |  |  | 60
33 | ТЕР17-01-008-01 | Установка нагревателей индивидуальных: водоводяных | 10 комплектов | 0.1 | 23524.68 | 1168.88 | 106.02 | 14.26 | 2352.47 | 116.89 | 10.6 | 1.43 | 87.36 | 8.74 | 1.52 | 0.15
34 | текущие цены | Нагреватель проточный Р=18кВт | шт | 1 | 3099.27 |  |  |  | 3099.27
35 | ТЕРм08-02-409-01 | Гофротруба по установленным конструкциям, по стенам и колоннам с креплением скобами, диаметр, мм, до: 25 | 100 м | 0,5 0,4+0,1 | 2143.17 | 318.44 | 631.8 | 292.43 | 1071.59 | 159.22 | 315.9 | 146.22 | 23.8 | 11.9 | 16 | 8
36 | СЦМ-300-9920-2 | Трубки защитные гофрированные диаметром 25 мм | м | 50 | 5.73 |  |  |  | 286.5
37 | ТЕРм08-02-412-01 | Затягивание проводов в проложенные трубы и металлические рукава. Провод первый одножильный или многожильный в общей оплетке, суммарное сечение, мм2, до: 2,5 | 100 м | 0,5 0,4+0,1 | 335.62 | 75.06 | 2.31 | 0.18 | 167.81 | 37.53 | 1.16 | 0.09 | 5.61 | 2.81 | 0.02 | 0.01
38 | Втерм08-02-396-59-1 | Прокладка коробов пластмассовых шириной до 40мм | 100м | 0.06 | 324.7 | 218.74 | 19.36 | 1.93 | 19.48 | 13.12 | 1.16 | 0.12
39 | сцм-500-9098 | Короб пластмассовый до 40мм | м | 6 | 2.71 |  |  |  | 16.26
40 | ТЕРм08-02-399-01 | Провод в коробах, сечение, мм2, до: 6 | 100 м | 0.06 | 277.07 | 47.1 | 57.83 | 28.86 | 16.62 | 2.83 | 3.47 | 1.73 | 3.52 | 0.21 | 1.58 | 0.09
41 | СЦМ-501-0586-67 | Кабели силовые на напряжение 660 В с медными жилами с поливинилхлоридной изоляцией и оболочкой марки ВВГ 2х1.5 мм2 | 1000 м | 0.056 | 3647.98 |  |  |  | 204.29
42 | ТЕРм08-03-604-01 | Звонок электрический с кнопкой | 100 компл. | 0.01 | 3302.88 | 1077.89 | 55.4 | 1.84 | 33.03 | 10.78 | 0.55 | 0.02 | 76.5 | 0.77 | 0.2
43 | текущие цены | Звонок электрический с кнопкой | шт | 1 | 10.65 |  |  |  | 10.65
Заземление
44 | ТЕРм08-02-472-10 | Проводник заземляющий: из медного изолированного провода сечением 25 мм2 открыто по строительным основаниям | 100 м | 0.3 | 7171.42 | 623.51 | 28.45 | 0.55 | 2151.43 | 187.05 | 8.54 | 0.17 | 46.6 | 13.98 | 0.06 | 0.02
45 | СЦМ-507-0253 | Провода силовые для электрических установок на напряжение до 450 В с медной жилой марки ПВ1, сечением 10 мм2 | 1000 м | 0.03 | 5885.83 |  |  |  | 176.57
Итого прямые затраты по смете в ценах 2001г. | [8 empty] | 43421.82 | 2731.83 | 1372.9 | 540.69 |  | 200.02 |  | 30.8
Итого прямые затраты по смете с учетом коэффициентов к итогам | [8 empty] | 194844.71 | 16675.08 | 6157.36 | 3300.37 |  | 200.02 |  | 30.8
В том числе, справочно:
Пересчет в цены 2008г. 3 кв ОЗП=6,104; ЭМ-ЗПМ=3,433; ЗПМ=6,104; МАТ=4,375 (Поз. 2, 11, 33-34, 1, 4-8, 3, 9-10, 12-23, 25-32, 35-45, 24) | [8 empty] | 151422.89 | 13943.26 | 4784.45 | 2759.68
Накладные расходы | [8 empty] | 17838.08
В том числе, справочно:
95%*0,94 ФОТ (от 19975,45) (Поз. 2, 11, 33-34, 1, 4-8, 3, 9-10, 12-23, 25-32, 35-45, 24) | [8 empty] | 17838.08
Сметная прибыль | [8 empty] | 9987.74
В том числе, справочно:
50% ФОТ (от 19975,45) (Поз. 2, 11, 33-34, 1, 4-8, 3, 9-10, 12-23, 25-32, 35-45, 24) | [8 empty] | 9987.74
Итоги по смете:
Итого | [8 empty] | 222670.53 |  |  |  |  | 200.02 |  | 30.8
Непредвиденные затраты 2% | [8 empty] | 4453.41
Итого с непредвиденными | [8 empty] | 227123.94
НДС 18% | [8 empty] | 40882.31
ВСЕГО по смете | [8 empty] | 268006.25 |  |  |  |  | 200.02 |  | 30.8
Составил
Проверил