## Локальная смета
[7 empty] | МОУ "СОШ № 24" |  |  |  |  | Приложение № 1
| СОГЛАСОВАНО: | [5 empty] | (наименование стройки) |  |  |  |  | УТВЕРЖДАЮ:
| _____________________________ | [5 empty] | ЛОКАЛЬНЫЙ СМЕТНЫЙ РАСЧЕТ № 01 |  |  |  |  | _______________________________
| " _____ " ________________ 200__ г. | [5 empty] | (локальная смета) |  |  |  |  | "______ " _______________200__ г.
|  | на | Ремонт кабинета химии. Предписание РПН.
(наименование работ и затрат, наименование объекта)
Основание:
|  |  |  | Сметная стоимость руб. |  |  |  |  | 276 854,48
|  |  |  | Средства на оплату труда руб. |  |  |  |  | 38779.3528
Составлен(а) в текущих (прогнозных) ценах по состоянию на Сентябрь 2008 г.
№ пп | Обоснование | Наименование | Ед. изм. | Кол. | Стоимость единицы |  |  |  | Общая стоимость |  |  |  | Т/з осн. раб.на ед. | Т/з осн. раб. Всего | Т/з мех. на ед. | Т/з мех. Всего
[5 empty] | Всего | В том числе |  |  | Всего | В том числе
[6 empty] | Осн.З/п | Эк.Маш | З/пМех |  | Осн.З/п | Эк.Маш | З/пМех
1 | 2 | 3 | 4 | 5 | 6 | 7 | 8 | 9 | 10 | 11 | 12 | 13 | 14 | 15 | 16 | 17
Раздел 1. Сантехнические работы
Кабинет химии
1 | ТЕР16-07-004-01 | Врезки в действующие внутренние сети трубопроводов канализации диаметром 50 мм | 1 врезка | 1 | 251.25 | 85.66 | 0.77 |  | 251.25 | 85.66 | 0.77 |  | 7.05 | 7.05 | 0.01 | 0.01
2 | СЦМ-300-0914 | Минус стоимость: Муфты надвижные, диаметром 50 мм | шт | -1 | 56.39 |  |  |  | -56.39
3 | СЦМ-300-0920 | Минус стоимость: Тройники косые под 60 градусов, диаметром 50х50мм | шт | -1 | 71.87 |  |  |  | -71.87
4 | СЦМ-300-9662 | Минус стоимость: Заглушки чугунные диаметром 50 мм | шт | -1 | 33.85 |  |  |  | -33.85
5 | ТЕР16-04-001-01 | Прокладка трубопроводов канализации из полиэтиленовых труб высокой плотности диаметром 50 мм | 100 м трубопровода | 0.5 | 5555.77 | 905.14 | 10.53 | 0.31 | 2777.89 | 452.57 | 5.27 | 0.16 | 64.24 | 32.12 | 0.13 | 0.065
6 | ТЕРр65-08-02 | Смена полиэтиленовых канализационных труб диаметром до 100 мм | 100 м трубопровода с фасонными частями | 0.06 | 8229.49 | 872.17 | 23.61 | 2.74 | 493.77 | 52.33 | 1.42 | 0.16 | 61.9 | 3.714 | 0.4 | 0.024
7 | ТЕР16-07-003-04 | Врезки в действующие внутренние сети трубопроводов отопления и водоснабжения диаметром 32 мм | 1 врезка | 1 | 140.52 | 62.84 | 6.27 |  | 140.52 | 62.84 | 6.27 |  | 4.46 | 4.46 | 0.01 | 0.01
8 | ТЕР16-04-002-03 | Прокладка трубопроводов водоснабжения из напорных полиэтиленовых труб низкого давления среднего типа наружным диаметром 32 мм | 100 м трубопровода | 0.45 | 3425.22 | 1716.16 | 496.54 | 74.2 | 1541.35 | 772.27 | 223.44 | 33.39 | 121.8 | 54.81 | 4.94 | 2.223
9 | СЦМ-530-0042 | Минус стоимость: Трубы напорные из полиэтилена низкого давления среднего типа: наружным диаметром 32 мм | 10 м | -4.221 | 96.4 |  |  |  | -406.9
10 | СЦМ-103-9001-402 | Трубы полипропиленовые РРRC тип 3, PN-20, Дн=32 х 5,4 мм | 10 м | 4.5 | 168.24 |  |  |  | 757.08
11 | СЦМ-103-9001-413 | Угольники 90, диам.32мм | шт | 6 | 4.54 |  |  |  | 27.24
12 | СЦМ-103-9001-420 | Тройники диам.32мм | шт | 3 | 6.37 |  |  |  | 19.11
13 | СЦМ-103-9001-426 | Тройники переходные 32 х 20 х 32 мм | шт | 16 | 6.06 |  |  |  | 96.96
14 | СЦМ-103-9001-470 | Вентиль полипропиленовый 32 мм х 1" х 32 мм | шт | 1 | 104.83 |  |  |  | 104.83
15 | ТЕР16-04-002-01 | Прокладка трубопроводов водоснабжения из напорных полиэтиленовых труб низкого давления среднего типа наружным диаметром 20 мм | 100 м трубопровода | 0.2 | 4898.16 | 2680.48 | 1380.93 | 210.96 | 979.63 | 536.1 | 276.19 | 42.19 | 190.24 | 38.048 | 13.64 | 2.728
16 | СЦМ-530-0064 | Минус стоимость: Трубы напорные из полиэтилена низкого давления тяжелого типа: наружным диаметром 20 мм | 10 м | -1.798 | 55.4 |  |  |  | -99.61
17 | СЦМ-103-9001-400 | Трубы полипропиленовые РРRC тип 3, PN-20, Дн=20 х 3,4 мм | 10 м | 2 | 68.4 |  |  |  | 136.8
18 | СЦМ-103-9001-454 | Муфта комбинированная (наружн.резьба), 20 мм х 1/2" | шт | 16 | 20.31 |  |  |  | 324.96
19 | СЦМ-103-9001-468 | Вентиль полипропиленовый 20 мм х 1/2" х 20 мм | шт | 15 | 46.06 |  |  |  | 690.9
20 | ТЕР17-01-001-13 Применительно | Установка столов с умывальником одиночным с подводкой холодной воды | 10 комплектов | 1.5 | 1550.81 | 226.27 | 20.33 | 1.78 | 2326.22 | 339.41 | 30.5 | 2.67 | 16.54 | 24.81 | 0.32 | 0.48
21 | ТЕР17-01-002-03 | Установка смесителей | 10 шт | 1.5 | 1283.28 | 95.76 | 0.17 |  | 1924.92 | 143.64 | 0.26 |  | 7 | 10.5
22 | СЦМ-300-1520 | Подводки гибкие армированные резиновые 500 мм | шт | 15 | 28.18 |  |  |  | 422.7
Кафедра и лаборантская
23 | ТЕРр65-06-19 | Смена раковин | 100 приборов | 0.03 | 19048.17 | 2471.6 | 82.63 | 9.58 | 571.45 | 74.15 | 2.48 | 0.29 | 191.3 | 5.739 | 1.4 | 0.042
24 | ТЕРр65-05-07 | Смена смесителей без душевой сетки | 100 шт. | 0.03 | 14454.21 | 2584 | 6.97 |  | 433.63 | 77.52 | 0.21 |  | 200 | 6 | 0.09 | 0.0027
25 | ТЕРр65-06-10 | Смена гибких подводок | 100 приборов | 0.06 | 3500.91 | 677.01 | 5.9 | 0.68 | 210.05 | 40.62 | 0.35 | 0.04 | 52.4 | 3.144 | 0.1 | 0.006
26 | ТЕРр65-06-08 | Смена выпусков к умывальникам и мойкам | 100 приборов | 0.03 | 1070.11 | 542.64 | 5.9 | 0.68 | 32.1 | 16.28 | 0.18 | 0.02 | 42 | 1.26 | 0.1 | 0.003
Раздел 2. Общестроительные работы
27 | ТЕРр57-03-01 | Разборка плинтус деревянных | 100 м плинтусов | 0.42 | 41.77 | 41.77 |  |  | 17.54 | 17.54 |  |  | 3.77 | 1.5834
28 | ТЕРр57-02-01 | Разборка покрытий полов из линолеума и релина | 100 м2 покрытий | 0.73 | 131.48 | 126.2 | 5.28 | 1.78 | 95.98 | 92.13 | 3.85 | 1.3 | 11.39 | 8.3147 | 0.13 | 0.0949
29 | ТЕРр57-02-09 | Разборка покрытий полов дощатых | 100 м2 покрытий | 0.73 | 459.3 | 424.36 | 34.94 | 11.76 | 335.29 | 309.78 | 25.51 | 8.58 | 38.3 | 27.959 | 0.86 | 0.6278
30 | ТЕРр57-01-02 | Разборка оснований покрытия полов лаг из досок и брусков | 100 м2 основания | 0.73 | 84.98 | 84.98 |  |  | 62.04 | 62.04 |  |  | 7.67 | 5.5991
31 | ТЕР11-01-043-01 | Укладка под обогреваемые полы лаг по деревянным подкладкам | 100 м2 пола | 0.73 | 3219.77 | 449.2 | 56.47 | 5.2 | 2350.43 | 327.92 | 41.22 | 3.8 | 36.52 | 26.6596 | 0.91 | 0.6643
32 | ТЕР11-01-009-01 | Устройство тепло- и звукоизоляции сплошной из плит или матов минераловатных или стекловолокнистых | 100 м2 изолируемой поверхности | 0.73 | 2181.15 | 362.13 | 83.18 | 2.46 | 1592.24 | 264.35 | 60.72 | 1.8 | 28.38 | 20.7174 | 1.16 | 0.8468
33 | ТЕР11-01-033-02 | Устройство покрытий дощатых толщиной 36 мм | 100 м2 покрытий | 0.73 | 8828.76 | 810.53 | 135.59 | 10.4 | 6444.99 | 591.69 | 98.98 | 7.59 | 66.71 | 48.6983 | 1.86 | 1.3578
34 | СЦМ-203-0346 Материал заказчика | Минус стоимость: Доски для покрытия полов со шпунтом и гребнем из древесины антисептированные тип ДП-35, толщиной 35 мм, шириной без гребня от 100 до 140 мм | м3 | -2.7083 | 2067.97 |  |  |  | -5600.68
35 | Прайс лист | Доски для покрытия полов со шпунтом и гребнем толщиной 35 мм. | м3 | 2.7083 | 3257 |  |  |  | 8820.93
36 | ТЕРр57-04-04 | Смена дощатых полов с добавлением новых досок до 25% | 100 м2 | 0.18 | 2864.71 | 1518.75 | 99.11 | 12.31 | 515.65 | 273.38 | 17.84 | 2.22 | 125 | 22.5 | 1.2 | 0.216
37 | ТЕР11-01-035-03 | Устройство покрытий из плит древесноволокнистых | 100 м2 покрытия | 0.9 | 2638.15 | 678.59 | 70.19 | 2.6 | 2374.34 | 610.73 | 63.17 | 2.34 | 55.17 | 49.653 | 0.46 | 0.414
38 | СЦМ-101-0680 | Минус стоимость: Плиты древесноволокнистые сухого способа производства группы А, сверхтвердые марки СТС-500 толщиной 5 мм | 1000 м2 | -0.0918 | 14582 |  |  |  | -1338.63
39 | Прайс лист | Плиты древесноволокнистые толщиной 6 мм (1700 х 2475) | лист | 18 | 96.85 |  |  |  | 1743.3
40 | ТЕРр62-40-02 ПЗ*2; ОЗП*2; ЭМ*2; ЗПМ*2; МАТ*2; ТЗ*2; ТЗМ*2 | Протирка олифой поверхности, окрашенной масляными красками полов Обоснования коэф-в: Новый коэффициент (ПЗ*2) | 100 м2 протертой поверхности | 0.73 | 93.94 | 78.56 |  |  | 68.58 | 57.35 |  |  | 7.02 | 5.1246
41 | ТЕР11-01-036-01 | Устройство покрытий из линолеума на клее бустилат | 100 м2 покрытия | 0.73 | 8279.37 | 501.59 | 52.93 | 4.79 | 6043.94 | 366.16 | 38.64 | 3.5 | 42.4 | 30.952 | 0.85 | 0.6205
42 | ТЕР11-01-039-01 | Устройство плинтусов деревянных | 100 м плинтусов | 0.42 | 628.77 | 92.95 | 6.19 |  | 264.08 | 39.04 | 2.6 |  | 7.65 | 3.213 | 0.08 | 0.0336
Итого прямые затраты по смете | [8 empty] | 37384.76 | 5665.5 | 899.87 | 110.05 |  | 442.63 |  | 10.47
Стесненность ОЗП=10%,ЗПМ=10% | [8 empty] | 577.56 | 566.55 | 11 | 11
Коэффициент перевода цен на III квартал 2008г. ОЗП=6,104,ЭМ=3,433,ЗПМ=6,104,МАТ=4,375 | [8 empty] | 138040.05 | 31808.38 | 2216.16 | 617.86
ИТОГО | [8 empty] | 176002.37 | 38040.43 | 3127.03 | 738.92 |  | 442.63 |  | 10.47
Итого материалы | [8 empty] | 134834.92
Итого маш. и мех-мы | [8 empty] | 3127.03 |  | 3127.03
Итого ФОТ | [8 empty] | 38779.35 | 38040.43 |  | 738.92
Накладные расходы 95,00%*0,94 ФОТ (от 38 779,35) | [8 empty] | 34629.96
Сметная прибыль 50,00% ФОТ (от 38 779,35) | [8 empty] | 19389.68
ИТОГО ПО СМЕТЕ | [8 empty] | 230022
Непредвиденные 2% | [8 empty] | 4600.44
Итого с непредвиденными | [8 empty] | 234622.44
НДС 18% | [8 empty] | 42232.04
ВСЕГО ПО СМЕТЕ | [8 empty] | 276854.48
Составил
Проверил