## Локальная смета
[7 empty] | МОУ "СОШ № 24" |  |  |  |  | ПРИЛОЖЕНИЕ № 4
| СОГЛАСОВАНО: | [5 empty] | (наименование стройки) |  |  |  |  | УТВЕРЖДАЮ:
| _____________________________ | [5 empty] | ЛОКАЛЬНЫЙ СМЕТНЫЙ РАСЧЕТ № |  |  |  |  | _______________________________
| " _____ " ________________ 200__ г. | [5 empty] | (локальная смета) |  |  |  |  | "______ " _______________200__ г.
|  | на | Частичная замена оконных блоков. Предписание РПН.
(наименование работ и затрат, наименование объекта)
|  |  |  | Сметная стоимость руб. |  |  |  |  | 25 636,68
|  |  |  | Средства на оплату труда руб. |  |  |  |  | 1429.2516
Составлен(а) в текущих (прогнозных) ценах по состоянию на Сентябрь 2008 г.
№ пп | Обоснование | Наименование | Ед. изм. | Кол. | Стоимость единицы |  |  |  | Общая стоимость |  |  |  | Т/з осн. раб.на ед. | Т/з осн. раб. Всего | Т/з мех. на ед. | Т/з мех. Всего
[5 empty] | Всего | В том числе |  |  | Всего | В том числе
[6 empty] | Осн.З/п | Эк.Маш | З/пМех |  | Осн.З/п | Эк.Маш | З/пМех
1 | 2 | 3 | 4 | 5 | 6 | 7 | 8 | 9 | 10 | 11 | 12 | 13 | 14 | 15 | 16 | 17
Раздел 1. Общестроительные работы
1 | ТЕР46-04-012-01 | Разборка деревянных заполнений проемов оконных с подоконными досками | 100 м2 | 0.04 | 2484.57 | 2170.1 | 314.47 | 105.88 | 99 | 87 | 13 | 4 | 188.54 | 7.5416 | 7.74 | 0.3096
2 | ТЕР10-01-034-08 | Установка в жилых и общественных зданиях оконных блоков из ПВХ профилей поворотных (откидных, поворотно-откидных) с площадью проема более 2 м2 трехстворчатых в том числе при | 100 м2 проемов | 0.04 | 15494.66 | 1858.53 | 401.15 | 9.03 | 620 | 74 | 16 |  | 149.16 | 5.9664 | 4.23 | 0.1692
3 | СЦМ-203-9095-302 | Блоки оконные пластиковые трехстворные с открывающимися створками площадью более 2 м2 | м2 | 4 | 827 |  |  |  | 3308
4 | ТЕР10-01-035-02 | Установка подоконных досок из ПВХ в панельных стенах | 100 п.м. | 0.021 | 4076.07 | 258.31 | 16.74 | 0.68 | 86 | 5 |  |  | 21.26 | 0.4465 | 0.24 | 0.005
5 | СЦМ-101-1497-101 | Плиты подоконные из ПВХ, длина 6 метров, толщиной 25 мм, ширина 250 мм (Германия) | п.м. | 2.1 | 63.79 |  |  |  | 134
6 | ТЕРр58-20-01 | Смена обделок из листовой стали, поясков, сандриков, отливов, карнизов, шириной до 0,4 м | 100 м | 0.02 | 3238.7 | 503.13 | 6.35 | 1.09 | 65 | 10 |  |  | 41.41 | 0.8282 | 0.12 | 0.0024
7 | ТЕР15-01-050-03 | Облицовка стен декоративным бумажно-слоистым пластиком или листами из синтетических материалов по сплошному основанию на клее | 100 м2 облицовки | 0.009 | 5490.59 | 508.03 | 40.67 | 1.09 | 49 | 5 |  |  | 38.87 | 0.3498 | 0.56 | 0.005
8 | ТЕРр61-20-01 | Ремонт штукатурки наружных прямолинейных откосов по камню и бетону цементно-известковым раствором с земли и лесов | 100 м2 отремонтированной поверхности | 0.0088 | 6260.82 | 4275.35 | 4.12 |  | 55 | 38 |  |  | 323.4 | 2.8459
Итого прямые затраты по смете | [8 empty] | 4416 | 219 | 29 | 4 |  | 17.98 |  | 0.49
Стесненность ОЗП=5%,ЗПМ=5% | [8 empty] | 11 | 11
Коэффициент перевода цен на III квартал 2008г. ОЗП=6,104,ЭМ=3,433,ЗПМ=6,104,МАТ=4,375 | [8 empty] | 15308 | 1174 | 71 | 21
ИТОГО | [8 empty] | 19735 | 1404 | 100 | 26 |  | 17.98 |  | 0.49
Итого материалы | [8 empty] | 18231
Итого маш. и мех-мы | [8 empty] | 100 |  | 100
Итого ФОТ | [8 empty] | 1429 | 1404 |  | 26
Накладные расходы 95,00%*0,94 ФОТ (от 1 429,25) | [8 empty] | 1276
Сметная прибыль 50,00% ФОТ (от 1 429,25) | [8 empty] | 715
ИТОГО ПО СМЕТЕ | [8 empty] | 21726
НДС 18% | [8 empty] | 3910.68
ВСЕГО ПО СМЕТЕ | [8 empty] | 25636.68
|  | Составил | [5 empty] | Проверил