## Локальная смета
[7 empty] | МОУ "СОШ № 24" |  |  |  |  | Приложение № 3
| СОГЛАСОВАНО: | [5 empty] | (наименование стройки) |  |  |  |  | УТВЕРЖДАЮ:
| _____________________________ | [5 empty] | ЛОКАЛЬНЫЙ СМЕТНЫЙ РАСЧЕТ № |  |  |  |  | _______________________________
| " _____ " ________________ 200__ г. | [5 empty] | (локальная смета) |  |  |  |  | "______ " _______________200__ г.
|  | на | Установка умывальников в столовой. Предписание РПН.
(наименование работ и затрат, наименование объекта)
Основание:
|  |  |  | Сметная стоимость руб. |  |  |  |  | 25 218,94
|  |  |  | Средства на оплату труда руб. |  |  |  |  | 4907.2865
Составлен(а) в текущих (прогнозных) ценах по состоянию на сентябрь 2008 г.
№ пп | Обоснование | Наименование | Ед. изм. | Кол. | Стоимость единицы |  |  |  | Общая стоимость |  |  |  | Т/з осн. раб.на ед. | Т/з осн. раб. Всего | Т/з мех. на ед. | Т/з мех. Всего
[5 empty] | Всего | В том числе |  |  | Всего | В том числе
[6 empty] | Осн.З/п | Эк.Маш | З/пМех |  | Осн.З/п | Эк.Маш | З/пМех
1 | 2 | 3 | 4 | 5 | 6 | 7 | 8 | 9 | 10 | 11 | 12 | 13 | 14 | 15 | 16 | 17
Раздел 1. Сантехнические работы
1 | ТЕР16-07-004-01 | Врезки в действующие внутренние сети трубопроводов канализации диаметром 50 мм | 1 врезка | 1 | 251.25 | 85.66 | 0.77 |  | 251.25 | 85.66 | 0.77 |  | 7.05 | 7.05 | 0.01 | 0.01
2 | СЦМ-300-0914 | Минус стоимость: Муфты надвижные, диаметром 50 мм | шт | -1 | 56.39 |  |  |  | -56.39
3 | СЦМ-300-0920 | Минус стоимость: Тройники косые под 60 градусов, диаметром 50х50мм | шт | -1 | 71.87 |  |  |  | -71.87
4 | СЦМ-300-9662 | Минус стоимость: Заглушки чугунные диаметром 50 мм | шт | -1 | 33.85 |  |  |  | -33.85
5 | ТЕР16-04-001-01 | Прокладка трубопроводов канализации из полиэтиленовых труб высокой плотности диаметром 50 мм | 100 м трубопровода | 0.06 | 5555.77 | 905.14 | 10.53 | 0.31 | 333.35 | 54.31 | 0.63 | 0.02 | 64.24 | 3.8544 | 0.13 | 0.0078
6 | ТЕР17-01-001-14 | Установка умывальников одиночных с подводкой холодной и горячей воды | 10 комплектов | 0.4 | 1612.8 | 296.17 | 22.65 | 1.78 | 645.12 | 118.47 | 9.06 | 0.71 | 21.65 | 8.66 | 0.35 | 0.14
7 | ТЕР17-01-002-03 | Установка смесителей | 10 шт | 0.4 | 1283.28 | 95.76 | 0.17 |  | 513.31 | 38.3 | 0.07 |  | 7 | 2.8
8 | СЦМ-300-1520 | Подводки гибкие армированные резиновые 500 мм | шт | 8 | 28.18 |  |  |  | 225.44
9 | ТЕР16-07-003-02 | Врезки в действующие внутренние сети трубопроводов водоснабжения диаметром 20 мм | 1 врезка | 2 | 109.48 | 62.84 | 6.27 |  | 218.96 | 125.68 | 12.54 |  | 4.46 | 8.92 | 0.01 | 0.02
10 | ТЕР16-04-002-02 | Прокладка трубопроводов водоснабжения из полиэтиленовых труб наружным диаметром 25 мм | 100 м трубопровода | 0.1 | 3929 | 2108.43 | 850.3 | 128.9 | 392.9 | 210.84 | 85.03 | 12.89 | 149.64 | 14.964 | 8.42 | 0.842
11 | СЦМ-530-0041 | Минус стоимость: Трубы напорные из полиэтилена низкого давления среднего типа: наружным диаметром 25 мм | 10 м | -0.929 | 70.6 |  |  |  | -65.59
12 | СЦМ-103-9001-401 | Трубы полипропиленовые РРRC тип 3, PN-20, Дн=25 х 4,2 мм | 10 м | 1 | 96.06 |  |  |  | 96.06
13 | СЦМ-103-9001-412 | Угольники 90, диам.25мм | шт | 6 | 3.35 |  |  |  | 20.1
14 | СЦМ-103-9001-425 | Тройники переходные 25 х 20 х 25 мм | шт | 6 | 5.6 |  |  |  | 33.6
15 | ТЕР16-04-002-01 | Прокладка трубопроводов водоснабжения из полиэтиленовых труб наружным диаметром 20 мм | 100 м трубопровода | 0.02 | 4898.16 | 2680.48 | 1380.93 | 210.96 | 97.96 | 53.61 | 27.62 | 4.22 | 190.24 | 3.8048 | 13.64 | 0.2728
16 | СЦМ-530-0064 | Минус стоимость: Трубы напорные из полиэтилена низкого давления тяжелого типа: наружным диаметром 20 мм | 10 м | -0.1798 | 55.4 |  |  |  | -9.96
17 | СЦМ-103-9001-400 | Трубы полипропиленовые РРRC тип 3, PN-20, Дн=20 х 3,4 мм | 10 м | 0.2 | 68.4 |  |  |  | 13.68
18 | СЦМ-103-9001-404 | Скобы диам.20мм | шт | 4 | 9.09 |  |  |  | 36.36
19 | СЦМ-103-9001-454 | Муфта комбинированная (наружн.резьба), 20 мм х 1/2" | шт | 8 | 20.31 |  |  |  | 162.48
Раздел 2. Общестроительные работы
20 | ТЕР46-03-010-01 ОЗП*1,75; ЭМ*1,75; ЗПМ*1,75; ТЗ*1,75; ТЗМ*1,75 | Пробивка в бетонных полах толщиной 100 мм отверстий площадью до 20 см2 Обоснования коэф-в: 3.3 При пробивке отверстий в конструкциях толщиной 150-200мм (ОЗП*1,75; ЭМ*1,75) | 100 отверстий | 0.02 | 1560.51 | 359.19 | 1201.32 | 104.14 | 31.21 | 7.18 | 24.03 | 2.08 | 26.5475 | 0.531 | 7.6125 | 0.1522
21 | ТЕР46-03-010-02 ОЗП*1,75; ЭМ*1,75; ЗПМ*1,75; ТЗ*1,75; ТЗМ*1,75 | Пробивка в бетонных полах толщиной 100 мм отверстий площадью до 100 см2 Обоснования коэф-в: 3.3 При пробивке отверстий в конструкциях толщиной 150-200мм (ОЗП*1,75; ЭМ*1,75) | 100 отверстий | 0.01 | 3321.64 | 838.9 | 2482.74 | 215.22 | 33.22 | 8.39 | 24.83 | 2.15 | 62.0025 | 0.62 | 15.7325 | 0.1573
22 | ТЕР46-03-017-01 | Заделка отверстий, гнезд и борозд в перекрытиях железобетонных площадью до 0,1 м2 | 1 м3 заделки | 0.01 | 1845.83 | 634.89 | 19.91 |  | 18.46 | 6.35 | 0.2 |  | 55.16 | 0.5516 | 0.24 | 0.0024
Итого прямые затраты по смете | [8 empty] | 2885.8 | 708.79 | 184.78 | 22.07 |  | 51.76 |  | 1.6
Стесненность ОЗП=10%,ЗПМ=10% | [8 empty] | 73.09 | 70.88 | 2.21 | 2.21
Коэффициент перевода цен на III квартал 2008г. ОЗП=6,104,ЭМ=3,433,ЗПМ=6,104,МАТ=4,375 | [8 empty] | 11158.18 | 3979.43 | 454.94 | 123.91
ИТОГО | [8 empty] | 14117.07 | 4759.1 | 641.93 | 148.19 |  | 51.76 |  | 1.6
Итого материалы | [8 empty] | 8716.05
Итого маш. и мех-мы | [8 empty] | 641.93 |  | 641.93
Итого ФОТ | [8 empty] | 4907.29 | 4759.1 |  | 148.19
Накладные расходы 95,00%*0,94 ФОТ (от 4 907,29) | [8 empty] | 4382.21
Сметная прибыль 50,00% ФОТ (от 4 907,29) | [8 empty] | 2453.64
ИТОГО ПО СМЕТЕ | [8 empty] | 20952.92
Непредвиденные затраты 2% | [8 empty] | 419.06
Итого с непредвиденными | [8 empty] | 21371.98
НДС 18% | [8 empty] | 3846.96
ВСЕГО ПО СМЕТЕ | [8 empty] | 25218.94
|  | Составил |  |  |  | Проверил