## Локальная смета
Приложение № 1
к Извещению о запросе котировки цен
№ЗК78-09/08-тамбур от 29.09.2008г.
| СОГЛАСОВАНО: | [11 empty] | УТВЕРЖДАЮ:
| _____________________________ | [11 empty] | __________________________
| " _____ " ________________ 200_ г. | [11 empty] | "____" ______________200_ г.
2008г. Муниципальное управление здравоохранения
(наименование стройки)
ЛОКАЛЬНЫЙ СМЕТНЫЙ РАСЧЕТ №
(локальная смета)
|  | на | Женская консультация по ул.Грачева,12, лит.Е. Обустройство входных групп. Главный вход (установка витража В-1), МУЗ "Городская клиническая больница №6" по ул.Грачева,12
(наименование работ и затрат, наименование объекта)
Основание: Смета ООО "Пермоблпроект"
|  |  | Сметная стоимость строительных работ ___________________________________________________________ | [5 empty] | 205171.2256 |  | руб.
|  |  | Средства на оплату труда ___________________________________________________________ | [5 empty] | ___________________________3539,1 |  | руб.
|  |  | Сметная трудоемкость ___________________________________________________________ | [5 empty] | ___________________________________________________________46,22 |  | чел.час
Составлен(а) в текущих (прогнозных) ценах по состоянию на 3-й квартал 2008г.
№ пп | Обоснование | Наименование | Ед. изм. | Кол. | Стоимость единицы, руб. |  |  |  | Общая стоимость, руб. |  |  |  | Т/з осн. раб.на ед. | Т/з осн. раб. Всего | Т/з мех. на ед. | Т/з мех. Всего
[5 empty] | Всего | В том числе |  |  | Всего | В том числе
[6 empty] | Осн.З/п | Эк.Маш | З/пМех |  | Осн.З/п | Эк.Маш | З/пМех
1 | 2 | 3 | 4 | 5 | 6 | 7 | 8 | 9 | 10 | 11 | 12 | 13 | 14 | 15 | 16 | 17
Раздел 1. Главный вход (л.л. КР 5 - 9; АР 2 - 4).
Витраж В-1.
4 | ТЕР10-01-034-02 | Установка в жилых и общественных зданиях оконных блоков из ПВХ профилей: глухих с площадью проема более 2 м2 | 100 м2 проемов | 0.2961 | 13828.8 | 1712.38 | 374.54 | 9.03 | 4094.71 | 507.04 | 110.9 | 2.67 | 137.43 | 40.69 | 4.23 | 1.25
5 | СЦМ-203-9095-101 | Блоки оконные пластиковые одностворные глухие площадью до 2 м2 | м2 | 29.61 | 674.81 |  |  |  | 19981.12
6 | ТЕР10-01-047-01 | Установка блоков из ПХВ в наружных и внутренних дверных проемах в каменных стенах площадью проема до 3 м2 | 100 м2 проемов | 0.0275 | 24854.18 | 2534.61 | 474.09 | 14.36 | 683.49 | 69.7 | 13.04 | 0.39 | 201 | 5.53 | 4.62 | 0.13
7 | СЦМ-203-9057-201 | Блоки дверные входные пластиковые, двупольные | м2 | 2.75 | 1852.31 |  |  |  | 5093.85
8 | Тройка N17-2004г. | Добавить на тонирование стекол витража | м2 | 25.889 | 270 |  |  |  | 6990.03
Итого прямые затраты по смете в ценах 2001г. | [8 empty] | 36843.2 | 576.74 | 123.94 | 3.06 |  | 46.22 |  | 1.38
Итого прямые затраты по смете с учетом коэффициентов к итогам | [8 empty] | 162077.6 | 3520.42 | 433.66 | 18.68 |  | 46.22 |  | 1.38
В том числе, справочно:
Перевод в цены 3кв. 2008г. ОЗП=6,104; ЭМ-ЗПМ=3,433; ЗПМ=6,104; МАТ=4,375 (Поз. 4-8) | [8 empty] | 125234.4 | 2943.68 | 309.72 | 15.62
Накладные расходы | [8 empty] | 3160.42
В том числе, справочно:
95%*0,94 ФОТ (от 3539,1) (Поз. 4-7) | [8 empty] | 3160.42
Сметная прибыль | [8 empty] | 1769.55
В том числе, справочно:
50% ФОТ (от 3539,1) (Поз. 4-7) | [8 empty] | 1769.55
Итого | [8 empty] | 167007.57 |  |  |  |  | 46.22 |  | 1.38
Призводство работ в зимнее время 2,07% | [8 empty] | 3457.06
Итого | [8 empty] | 170464.63
Непредвиденные затраты 2% | [8 empty] | 3409.29
Итого с непредвиденными | [8 empty] | 173873.92
НДС 18% | [8 empty] | 31297.3056
ВСЕГО по смете | [8 empty] | 205171.2256 |  |  |  |  | 46.22 |  | 1.38
Составил Шмыкова Г.М.