## Локальная смета
| СОГЛАСОВАНО: | [5 empty] | Приложение №5 | [5 empty] | УТВЕРЖДАЮ:
| _____________________________ | [11 empty] | __________________________
| " _____ " ________________ 200_ г. | [11 empty] | "____" ______________200_ г.
г.Пермь ул.Сибирская,29
(наименование стройки)
ЛОКАЛЬНЫЙ СМЕТНЫЙ РАСЧЕТ № 1
(локальная смета)
|  | на | Установка металлических противопожарных дверных блоков в помещении дворца детского творчества
(наименование работ и затрат, наименование объекта)
Основание:
|  |  | Сметная стоимость ___________________________________________________________ | [5 empty] | ___________________________3886283,08 |  | руб.
|  |  | строительных работ ___________________________________________________________ | [5 empty] | ___________________________________________________________3022350,03 |  | руб.
|  |  | монтажных работ ___________________________________________________________ | [5 empty] | ___________________________________________________________271110,21 |  | руб.
|  |  | Средства на оплату труда ___________________________________________________________ | [5 empty] | ___________________________125371,09 |  | руб.
|  |  | Сметная трудоемкость ___________________________________________________________ | [5 empty] | ___________________________________________________________1322,26 |  | чел.час
Составлен(а) в текущих (прогнозных) ценах по состоянию на _______200_ г.
№ пп | Обоснование | Наименование | Ед. изм. | Кол. | Стоимость единицы, руб. |  |  |  | Общая стоимость, руб. |  |  |  | Т/з осн. раб.на ед. | Т/з осн. раб. Всего | Т/з мех. на ед. | Т/з мех. Всего
[5 empty] | Всего | В том числе |  |  | Всего | В том числе
[6 empty] | Осн.З/п | Эк.Маш | З/пМех |  | Осн.З/п | Эк.Маш | З/пМех
1 | 2 | 3 | 4 | 5 | 6 | 7 | 8 | 9 | 10 | 11 | 12 | 13 | 14 | 15 | 16 | 17
Раздел 1. Монтажные работы
1 | ТЕР46-04-012-03 | Разборка деревянных заполнений проемов дверных и воротных | 100 м2 | 1.4405 | 1510.47 | 1196 | 314.47 | 105.88 | 2175.89 | 1722.89 | 453 | 152.52 | 103.91 | 149.69 | 7.74 | 11.15
2 | ТЕР09-04-014-02 | Установка металлических дверей с площадью дверного проема: более 2,5 м2 | 1 м2 проема | 144.054 | 113.4 | 26.11 | 19.15 |  | 16335.72 | 3761.25 | 2758.63 |  | 1.93 | 278.02
Коридор 1-го этажа - 6,625м2
3 | Текущая цена | Дверь противопожарная остекленная, размером проема 2500х2650мм, основная створка с замком противопожарным и ручкой,покраской порошковой эмалью с установленным доводчиком | шт | 1 | 36409.39 |  |  |  | 36409.39
Склад - 1,64м2
4 | Текущая цена | Дверь противопожарная, размером проема 800х2050мм, с замком противопожарным и ручкой, покраской порошковой эмалью с установленным доводчиком | шт | 1 | 4800 |  |  |  | 4800
Сстоловая - 3,434м2
5 | Текущая цена | Дверь противопожарная, размером проема 1480х2320мм, основная створка с замком противопожарным и ручкой, покраской порошковой эмалью с установленным доводчиком | шт | 1 | 13209.58 |  |  |  | 13209.58
Коридор 2-го этажа - 6,779м2
6 | Текущая цена | Дверь противопожарная остекленная, размером проема 2520х2690мм, основная створка с замком противопожарным и ручкой,покраской порошковой эмалью с установленным доводчиком (коридор 2-го этажа) - 6,779м2 | шт | 1 | 36409.39 |  |  |  | 36409.39
Кабинет № 214 - 3,45м2
7 | Текущая цена | Дверь противопожарная, размером проема 1500х2300мм, основная створка с замком противопожарным и ручкой, покраской порошковой эмалью с установленным доводчиком | шт | 1 | 13209.58 |  |  |  | 13209.58
Кабинет № 202 - 3,3м2
8 | Текущая цена | Дверь противопожарная, размером проема 1500х2200мм, с замком противопожарным и ручкой, покраской порошковой эмалью с установленным доводчиком | шт | 1 | 12632.4 |  |  |  | 12632.4
3й этаж кабинеты № 310,303,302,301 - 3,3м2х4=13,2м2
9 | Текущая цена | Дверь противопожарная, размером проема 1500х2200мм, с замком противопожарным и ручкой, покраской порошковой эмалью с установленным доводчиком | шт | 4 | 12632.4 |  |  |  | 50529.6
Кабинет № 304 - 3,45м2
10 | Текущая цена | Дверь противопожарная, размером проема 1500х2300мм, основная створка с замком противопожарным и ручкой, покраской порошковой эмалью с установленным доводчиком | шт | 1 | 13209.58 |  |  |  | 13209.58
Коридор 3-го этажа - 6,171м2
11 | Текущая цена | Дверь противопожарная остекленная, размером проема 2420х2550мм, основная створка с замком противопожарным и ручкой,покраской порошковой эмалью с установленным доводчиком | шт | 1 | 36409.39 |  |  |  | 36409.39
АТРИУМ 2 - 1й этаж, коридор - 6,171м2
12 | Текущая цена | Дверь противопожарная остекленная, размером проема 2420х2550мм, основная створка с замком противопожарным и ручкой,покраской порошковой эмалью с установленным доводчиком | шт | 1 | 36409.39 |  |  |  | 36409.39
Ккабинет № 110,112,113,115 - 3,45м2х4=13,8м2
13 | Текущая цена | Дверь противопожарная, размером проема 1500х2300мм, основная створка с замком противопожарным и ручкой, покраской порошковой эмалью с установленным доводчиком | шт | 4 | 13209.58 |  |  |  | 52838.32
Слесарная, кабинеты № 111,114 - 3,22м2х3=9,66м2
14 | Текущая цена | Дверь противопожарная, размером проема 1400х2300мм, основная створка с замком противопожарным и ручкой, покраской порошковой эмалью с установленным доводчиком | шт | 3 | 12326.16 |  |  |  | 36978.48
2й этаж Коридор - 6,395м2
15 | Текущая цена | Дверь противопожарная остекленная, размером проема 2450х2610мм, основная створка с замком противопожарным и ручкой,покраской порошковой эмалью с установленным доводчиком | шт | 1 | 36409.39 |  |  |  | 36409.39
Кабинеты № 211,212, туалет - 3,22м2х3=9,66м2
16 | Текущая цена | Дверь противопожарная, размером проема 1400х2300мм, основная створка с замком противопожарным и ручкой, покраской порошковой эмалью с установленным доводчиком | шт | 3 | 12326.16 |  |  |  | 36978.48
Кабинет № 214 - 1,845м2
17 | Текущая цена | Дверь противопожарная, размером проема 900х2050мм, основная створка с замком противопожарным и ручкой, покраской порошковой эмалью с установленным доводчиком | шт | 1 | 5100 |  |  |  | 5100
Кабинеты № 215,216,217,219,220,222 - 3,45м2х6=20,7м2
18 | Текущая цена | Дверь противопожарная, размером проема 1500х2300мм, основная створка с замком противопожарным и ручкой, покраской порошковой эмалью с установленным доводчиком | шт | 6 | 13209.58 |  |  |  | 79257.48
Кабинет 218 - 1,8м2
19 | Текущая цена | Дверь противопожарная, размером проема 900х2000мм, основная створка с замком противопожарным и ручкой, покраской порошковой эмалью с установленным доводчиком | шт | 1 | 4950 |  |  |  | 4950
3й этаж Кабинет № 319,320,326 - 3,48м2х3=10,44м2
20 | Текущая цена | Дверь противопожарная, размером проема 1450х2400мм, основная створка с замком противопожарным и ручкой, покраской порошковой эмалью с установленным доводчиком | шт | 3 | 13209.58 |  |  |  | 39628.74
Кабинет 321 - 1,8м2
21 | Текущая цена | Дверь противопожарная, размером проема 900х2000мм, основная створка с замком противопожарным и ручкой, покраской порошковой эмалью с установленным доводчиком | шт | 1 | 4950 |  |  |  | 4950
Кабинет № 324,325 - 3,6м2х2=7,2м2
22 | Текущая цена | Дверь противопожарная, размером проема 1500х2400мм, основная створка с замком противопожарным и ручкой, покраской порошковой эмалью с установленным доводчиком | шт | 2 | 13209.58 |  |  |  | 26419.16
Коридор - 6,534м2
23 | Текущая цена | Дверь противопожарная остекленная, размером проема 2420х2700мм, основная створка с замком противопожарным и ручкой,покраской порошковой эмалью с установленным доводчиком | шт | 1 | 36409.39 |  |  |  | 36409.39
24 | ТЕР15-02-031-01 | Штукатурка поверхностей дверных откосов по бетону и камню: плоских | 100 м2 оштукатуриваемой поверхности | 0.56 | 4538.55 | 2697.67 | 83.7 | 28.18 | 2541.59 | 1510.7 | 46.87 | 15.78 | 204.06 | 114.27 | 2.06 | 1.15
25 | ТЕР15-01-047-15 | Устройство подвесных потолков типа Армстронг ("Байкал", "Волга", Taurus и др.) по каркасу из оцинкованного профиля | 100 м2 поверхности облицовки | 2.844 | 1765.36 | 1370.91 | 394.45 | 10.4 | 5020.68 | 3898.87 | 1121.81 | 29.58 | 102.46 | 291.4 | 5.34 | 15.19
26 | СЦМ-101-2414-101 | Панели потолочные типа Армстронг ("Байкал") с комплектующими | м2 | 284.4 | 48.94 |  |  |  | 13918.54
27 | ТЕРм08-03-594-14 | Светильники с люминесцентными лампами в подвесных потолках, устанавливаемый на профиле, количество ламп в светильнике до: 4 | 100 шт. | 0.5 | 17634.86 | 3762.03 | 3562.04 | 1673.5 | 8817.43 | 1881.02 | 1781.02 | 836.75 | 267 | 133.5 | 92.6 | 46.3
28 | СЦМ-546-0601-28 | Светильник люминесцентный ЛПО-48 4х20 | шт | 50 | 276.63 |  |  |  | 13831.5
29 | ТЕРм08-02-409-01 | Труба винипластовая по установленным конструкциям, по стенам и колоннам с креплением скобами, диаметр, мм, до: 25 | 100 м | 7.1 | 2143.17 | 318.44 | 631.8 | 292.43 | 15216.51 | 2260.92 | 4485.78 | 2076.25 | 23.8 | 168.98 | 16 | 113.6
30 | Текущая цена | Труба гофрированная диаметром 20 мм | м | 710 | 0.83 |  |  |  | 589.3
31 | ТЕРм08-02-412-14 | Затягивание проводов в проложенные трубы и металлические рукава. Провод каждый последующий одножильный или многожильный в общей оплетке, суммарное сечение, мм2, до: 240 | 100 м | 0.71 | 607.06 | 240.84 | 92.57 | 7.35 | 431.01 | 171 | 65.72 | 5.22 | 18 | 12.78 | 0.8 | 0.57
32 | СЦМ-501-0586-70 | Кабели силовые на напряжение 660 В с медными жилами с поливинилхлоридной изоляцией и оболочкой марки ВВГ 3х2.5 мм2 | 1000 м | 0.71 | 7607.16 |  |  |  | 5401.08
33 | ТЕР15-04-005-03 | Окраска поливинилацетатными водоэмульсионными составами улучшенная: по штукатурке стен | 100 м2 окрашиваемой поверхности | 4.047 | 1707.53 | 547.4 | 12.43 | 0.27 | 6910.37 | 2215.33 | 50.3 | 1.09 | 42.9 | 173.62 | 0.17 | 0.69
Раздел 2. Перевозка
34 | СЦП1-3-26 | Погрузочные работы при автомобильных перевозках: Мусор строительный | за т груза | 1.8 | 1.78 |  |  |  | 3.2
35 | СЦП3-3-25-1 | Перевозка навалочных грузов автомобилями-самосвалами (работающими вне карьеров), расстояние перевозки 25 км: класс груза 1 | 1 т | 1.8 | 22.04 |  | 22.04 |  | 39.67 |  | 39.67
Итого прямые затраты по смете в ценах 2001г. | [8 empty] | 704380.23 | 17421.98 | 10802.8 | 3117.19 |  | 1322.26 |  | 188.65
Итого прямые затраты по смете с учетом коэффициентов к итогам | [8 empty] | 3110334.51 | 106343.77 | 45810.07 | 19027.32 |  | 1322.26 |  | 188.65
В том числе, справочно:
ОЗП=6,104; ЭМ-ЗПМ=3,422; ЗПМ=6,104; МАТ=4,375 (Поз. 1-26, 33, 35, 27-32) | [8 empty] | 2405460.31 | 88921.79 | 34524.69 | 15910.14
Перевозка ПЗ=4,555; ОЗП=4,555; ЭМ=4,555; ЗПМ=4,555; МАТ=4,555 (Поз. 34-35) | [8 empty] | 493.97 |  | 482.59
Накладные расходы | [8 empty] | 109145.36
В том числе, справочно:
90%*0,94 * 0,9 ФОТ (от 22958,67) (Поз. 2) | [8 empty] | 17480.73
95%*0,94 ФОТ (от 44139) (Поз. 27-32) | [8 empty] | 39416.13
105%*0,94 * 0,9 ФОТ (от 46825,92) (Поз. 24-26, 33) | [8 empty] | 41595.46
110%*0,94 * 0,9 ФОТ (от 11447,5) (Поз. 1) | [8 empty] | 10653.04
Сметная прибыль | [8 empty] | 73980.37
В том числе, справочно:
55%*0,85 ФОТ (от 46825,92) (Поз. 24-26, 33) | [8 empty] | 21891.12
65% ФОТ (от 44139) (Поз. 27-32) | [8 empty] | 28690.35
70%*0,85 ФОТ (от 11447,5) (Поз. 1) | [8 empty] | 6811.26
85%*0,85 ФОТ (от 22958,67) (Поз. 2) | [8 empty] | 16587.64
Итоги по смете:
Итого Строительные работы | [8 empty] | 3022350.03 |  |  |  |  | 1007 |  | 28.18
Итого Монтажные работы | [8 empty] | 271110.21 |  |  |  |  | 315.26 |  | 160.47
Итого | [8 empty] | 3293460.24 |  |  |  |  | 1322.26 |  | 188.65
В том числе:
Материалы | [8 empty] | 2958166.09
Машины и механизмы | [8 empty] | 45810.07
ФОТ | [8 empty] | 125371.09
Накладные расходы | [8 empty] | 109145.36
Сметная прибыль | [8 empty] | 73980.37
НДС 18% | [8 empty] | 592822.84
ВСЕГО по смете | [8 empty] | 3886283.08 |  |  |  |  | 1322.26 |  | 188.65
Составил
Проверил