## Локальная смета
ПРИЛОЖЕНИЕ № 6
| СОГЛАСОВАНО: | [5 empty] | (наименование стройки) |  |  |  |  | УТВЕРЖДАЮ:
| _____________________________ | [5 empty] | ЛОКАЛЬНЫЙ СМЕТНЫЙ РАСЧЕТ № 2 |  |  |  |  | _______________________________
| " _____ " ________________ 200__ г. | [5 empty] | (локальная смета) |  |  |  |  | "______ " _______________200__ г.
|  | на | МСкОУ №23
(наименование работ и затрат, наименование объекта)
Основание:
|  |  |  | Сметная стоимость руб. |  |  |  |  | 900 000,00
|  |  |  | Средства на оплату труда руб. |  |  |  |  | 55042.881
Составлен(а) в текущих (прогнозных) ценах по состоянию на _______200_ г.
№ пп | Обоснование | Наименование | Ед. изм. | Кол. | Стоимость единицы |  |  |  | Общая стоимость |  |  |  | Т/з осн. раб.на ед. | Т/з осн. раб. Всего | Т/з мех. на ед. | Т/з мех. Всего
[5 empty] | Всего | В том числе |  |  | Всего | В том числе
[6 empty] | Осн.З/п | Эк.Маш | З/пМех |  | Осн.З/п | Эк.Маш | З/пМех
1 | 2 | 3 | 4 | 5 | 6 | 7 | 8 | 9 | 10 | 11 | 12 | 13 | 14 | 15 | 16 | 17
Раздел 1. Новый Раздел
1 | ТЕРр56-02-02 | Снятие оконных переплетов остекленных | 100 м2 оконных переплетов | 1.2 | 563.44 | 525.65 | 37.79 | 12.72 | 676.13 | 630.78 | 45.35 | 15.26 | 46.11 | 55.332 | 0.93 | 1.116
2 | ТЕРр56-01-01 | Демонтаж оконных коробок в каменных стенах с отбивкой штукатурки в откосах | 100 коробок | 0.75 | 1712.2 | 1494.56 | 217.64 | 29.41 | 1284.15 | 1120.92 | 163.23 | 22.06 | 128.73 | 96.5475 | 2.15 | 1.6125
3 | ТЕРр56-03-02 | Снятие подоконных досок деревянных в зданиях каменных | 100 м2 | 0.35 | 1082.66 | 1082.66 |  |  | 378.93 | 378.93 |  |  | 94.97 | 33.2395
4 | тер10-01-034-04 | Установка в жилых и общественных зданиях оконных блоков из ПХВ профилей:поворотных(откидных,поворотно-откидных) с площадью проема более 2м2,одностворчатых | 100м2 | 1.2 | 17684.29 | 2010.17 | 416.36 | 9.03 | 21221.15 | 2412.2 | 499.63 | 10.84
5 | сцм-203-9095-112 | Блоки оконные пластиковые одностворные открывающиеся площадью более 2м2 | м2 | 120 | 859.98 |  |  |  | 103197.6
6 | ТЕР10-01-035-01 | Установка подоконных досок ПВХ: в каменных стенах толщиной до 0.51м | 100м.п | 0.35 | 4954.03 | 257.46 | 13.24 | 0.55 | 1733.91 | 90.11 | 4.63 | 0.19
7 | СЦМ-101-1497-207 | Плиты подоконные пластиковые Альта-профиль,длиной 6 метров,шириной 400 мм(Россия) | м.п | 35 | 69.64 |  |  |  | 2437.4
8 | ТЕР10-05-008-01 | Облицовка стен по одинарному металлическому каркасу из потолочного профиля гипсокартонными листами (С 623) одним слоем с оконным проемом | 1 м2 стены за вычетом проемов | 120 | 132.22 | 24.68 | 0.6 | 0.06 | 15866.4 | 2961.6 | 72 | 7.2 | 1.91 | 229.2 | 0.004 | 0.48
9 | ТЕР15-04-005-03 | Окраска поливинилацетатными водоэмульсионными составами улучшенная по штукатурке стен | 100 м2 окрашиваемой поверхности | 1.2 | 1707.53 | 547.4 | 12.43 | 0.27 | 2049.04 | 656.88 | 14.92 | 0.32 | 42.9 | 51.48 | 0.17 | 0.204
10 | ТЕРр58-20-01 | Смена обделок из листовой стали, поясков, сандриков, отливов, карнизов, шириной до 0,4 м | 100 м | 1.4085 | 3238.7 | 503.13 | 6.35 | 1.09 | 4561.83 | 708.68 | 8.94 | 1.54 | 41.41 | 58.3275 | 0.12 | 0.169
Итого прямые затраты по смете | [8 empty] | 153406.54 | 8960.1 | 808.7 | 57.41 |  | 524.13 |  | 3.58
ОЗП=6,104,ЭМ=3,433,ЗПМ=6,104,МАТ=4,375 | [8 empty] | 532630.6 | 45732.35 | 2120.91 | 293.02
ИТОГО | [8 empty] | 686037.14 | 54692.45 | 2929.61 | 350.43 |  | 524.13 |  | 3.58
Накладные расходы 95,00%*0,94 ФОТ (от 55 042,88) | [8 empty] | 49153.29
Сметная прибыль 50,00% ФОТ (от 55 042,88) | [8 empty] | 27521.44
ИТОГО ПО СМЕТЕ | [8 empty] | 762711.87
НДС 18% | [8 empty] | 137288.13
ВСЕГО ПО СМЕТЕ | [8 empty] | 900000
Составил
Проверил