## Локальная смета
| СОГЛАСОВАНО: | [11 empty] | УТВЕРЖДАЮ:
| _____________________________ | [11 empty] | __________________________
| " _____ " ________________ 200_ г. | [11 empty] | "____" ______________200_ г.
МОУ СОШ №105
(наименование стройки)
[7 empty] | ЛОКАЛЬНЫЙ СМЕТНЫЙ РАСЧЕТ № |  |  | 2
(локальная смета)
на монтаж системы вентиляции в здании по адресу: ул.Инженерная,5. Автоматизация.
(наименование работ и затрат, наименование объекта)
|  |  | Основание: | [6 empty] | проект
|  |  | Сметная стоимость монтажных работ ___________________________________________________________ | [5 empty] | 637840.91 |  | руб.
|  |  | Средства на оплату труда ___________________________________________________________ | [5 empty] | ___________________________78294,25 |  | руб.
|  |  | Сметная трудоемкость ___________________________________________________________ | [5 empty] | ___________________________________________________________628,53 |  | чел.час
Составлен(а) в текущих (прогнозных) ценах по состоянию на _2кв.______2008_ г.
№ пп | Обоснование | Наименование | Ед. изм. | Кол. | Стоимость единицы, руб. |  |  |  | Общая стоимость, руб. |  |  |  | Т/з осн. раб.на ед. | Т/з осн. раб. Всего | Т/з мех. на ед. | Т/з мех. Всего
[5 empty] | Всего | В том числе |  |  | Всего | В том числе
[6 empty] | Осн.З/п | Эк.Маш | З/пМех |  | Осн.З/п | Эк.Маш | З/пМех
1 | 2 | 3 | 4 | 5 | 6 | 7 | 8 | 9 | 10 | 11 | 12 | 13 | 14 | 15 | 16 | 17
Раздел 1. Новый Раздел
1 | ТЕРм11-06-001-01 | Щит, масса, кг, до: 50 | шт. | 10 | 191.88 | 64.94 | 9.33 | 0.74 | 1918.8 | 649.4 | 93.3 | 7.4 | 5.15 | 51.5 | 0.07 | 0.7
2 | Прайс-лист | Щиты управления ШУ-1,2,3 | шт | 3 | 4619.7 |  |  |  | 13859.1
3 | Прайс-лист | Щиты управления ШУ-4,ШУ-5 | шт | 2 | 6863.74 |  |  |  | 13727.48
4 | Прайс-лист | Щиты управления ШУ-6,7,8,9 | шт | 4 | 3217.4 |  |  |  | 12869.6
5 | Прайс-лист | Щит ввода питания ШВП | шт | 1 | 1716 |  |  |  | 1716
6 | ТЕРм11-08-001-01 | Присоединение к приборам электрических проводок под винт: с оконцеванием наконечником ( к щитам управления и ШВП) | 100 концов | 0.88 | 221.34 | 161.48 |  |  | 194.78 | 142.1 |  |  | 11.3 | 9.94
7 | ТЕРм08-02-144-02 | Присоединение к зажимам жил проводов или кабелей, сечение, мм2, до: 6 (к двигателям и датчикам) | 100 шт. | 0.88 | 177.84 | 177.84 |  |  | 156.5 | 156.5 |  |  | 13 | 11.44
8 | ТЕРм08-02-409-01 | Труба винипластовая по установленным конструкциям, по стенам и колоннам с креплением скобами, диаметр, мм, до: 25 | 100 м | 18.71 | 2143.17 | 318.44 | 631.8 | 292.43 | 40098.71 | 5958.01 | 11820.98 | 5471.37 | 23.8 | 445.3 | 16 | 299.36
9 | СЦМ-300-9920-1 | Трубки защитные гофрированные диаметром 16 мм | м | 18.71 | 4.95 |  |  |  | 92.61
10 | ТЕРм08-02-412-01 | Затягивание проводов в проложенные трубы и металлические рукава. Провод первый одножильный или многожильный в общей оплетке, суммарное сечение, мм2, до: 2,5 | 100 м | 19.67 | 335.62 | 75.06 | 2.31 | 0.18 | 6601.65 | 1476.43 | 45.44 | 3.54 | 5.61 | 110.35 | 0.02 | 0.39
11 | СЦМ-507-0586-58 | Провода силовые для электрических установок с поливинилхлоридной изоляцией на напряжение до 380 В марки ПВС 2х0.75 мм2 | 1000 м | 0.27 | 2815.52 |  |  |  | 760.19
12 | СЦМ-507-0586-63 | Провода силовые для электрических установок с поливинилхлоридной изоляцией на напряжение до 380 В марки ПВС 3х1 мм2 | 1000 м | 0.172 | 3663.54 |  |  |  | 630.13
13 | СЦМ-507-0586-66 | Провода силовые для электрических установок с поливинилхлоридной изоляцией на напряжение до 380 В марки ПВС 4х0.75 мм2 | 1000 м | 0.065 | 4153.69 |  |  |  | 269.99
14 | СЦМ-507-0586-67 | Провода силовые для электрических установок с поливинилхлоридной изоляцией на напряжение до 380 В марки ПВС 4х1 мм2 | 1000 м | 1.31 | 5515.19 |  |  |  | 7224.9
15 | СЦМ-507-0586-71 | Провода силовые для электрических установок с поливинилхлоридной изоляцией на напряжение до 380 В марки ПВС 5х1.5 мм2 | 1000 м | 0.06 | 6224.04 |  |  |  | 373.44
16 | СЦМ-507-0586-72 | Провода силовые для электрических установок с поливинилхлоридной изоляцией на напряжение до 380 В марки ПВС 5х2.5 мм2 | 1000 м | 0.06 | 8514.83 |  |  |  | 510.89
17 | СЦМ-501-0586-80 | Кабели силовые на напряжение 660 В с медными жилами с поливинилхлоридной изоляцией и оболочкой марки ВВГ 5х4 мм2 | 1000 м | 0.03 | 19450.13 |  |  |  | 583.5
Итого прямые затраты по смете в ценах 2001г. | [8 empty] | 101588.27 | 8382.44 | 11959.72 | 5482.31 |  | 628.53 |  | 300.45
Итого прямые затраты по смете с учетом коэффициентов к итогам | [8 empty] | 420880.36 | 47335.64 | 52541.34 | 30958.61 |  | 628.53 |  | 300.45
В том числе, справочно:
Перевод в цены 2008г.2кв. ОЗП=5,647; ЭМ-ЗПМ=3,332; ЗПМ=5,647; МАТ=3,951 (Поз. 1-17) | [8 empty] | 319292.09 | 38953.2 | 40581.61 | 25476.29
Накладные расходы | [8 empty] | 69916.76
В том числе, справочно:
95%*0,94 ФОТ (от 78294,25) (Поз. 1-17) | [8 empty] | 69916.76
Сметная прибыль | [8 empty] | 39147.13
В том числе, справочно:
50% ФОТ (от 78294,25) (Поз. 1-17) | [8 empty] | 39147.13
Итого | [8 empty] | 529944.25 |  |  |  |  | 628.53 |  | 300.45
Непредвиденные затраты 2% | [8 empty] | 10598.89
Итого с непредвиденными | [8 empty] | 540543.14
НДС 18% | [8 empty] | 97297.7652
ВСЕГО по смете | [8 empty] | 637840.9052 |  |  |  |  | 628.53 |  | 300.45
Составил Прокопович Т.В.
Проверил