## Локальная смета
| СОГЛАСОВАНО: | [11 empty] | УТВЕРЖДАЮ:
| _____________________________ | [11 empty] | __________________________
| " _____ " ________________ 200_ г. | [11 empty] | "____" ______________200_ г.
МОУ "Центр образования индустриального района"г.Пермь ул.Давыдова,13
(наименование стройки)
ЛОКАЛЬНЫЙ СМЕТНЫЙ РАСЧЕТ №
(локальная смета)
|  | на | Центр Образования, Предписание Роспотребнадзора
(наименование работ и затрат, наименование объекта)
Основание:
|  |  | Сметная стоимость строительных работ ___________________________________________________________ | [5 empty] | ___________________________307887,5 |  | руб.
|  |  | Средства на оплату труда ___________________________________________________________ | [5 empty] | ___________________________33412,93 |  | руб.
|  |  | Сметная трудоемкость ___________________________________________________________ | [5 empty] | ___________________________________________________________378,65 |  | чел.час
Составлен(а) в текущих (прогнозных) ценах по состоянию на _______200_ г.
№ пп | Обоснование | Наименование | Ед. изм. | Кол. | Стоимость единицы, руб. |  |  |  | Общая стоимость, руб. |  |  |  | Т/з осн. раб.на ед. | Т/з осн. раб. Всего | Т/з мех. на ед. | Т/з мех. Всего
[5 empty] | Всего | В том числе |  |  | Всего | В том числе
[6 empty] | Осн.З/п | Эк.Маш | З/пМех |  | Осн.З/п | Эк.Маш | З/пМех
1 | 2 | 3 | 4 | 5 | 6 | 7 | 8 | 9 | 10 | 11 | 12 | 13 | 14 | 15 | 16 | 17
Раздел 1.
1 | ТЕР07-01-054-12 | Установка металлических оград по железобетонным столбам без цоколя из сетчатых панелей высотой до 2,2 м Высота забора 1,7м | 100 м оград | 1.2 | 5965.52 | 2197.41 | 2957.93 | 362.97 | 7158.62 | 2636.89 | 3549.52 | 435.56 | 162.41 | 194.89 | 23.87 | 28.64
2 | СЦМ-103-0008 | Трубы стальные сварные водогазопроводные с резьбой черные легкие (неоцинкованные) диаметр условного прохода 80 мм, толщина стенки 3.5 мм | м | 98 | 55.1 |  |  |  | 5399.8
3 | ПСВ 3кв 2008г | Сталь угловая равнополочная, шириной полок 45-45 мм | т | 1.746 | 8250.75 |  |  |  | 14405.81
4 | СЦМ-204-0022 | Горячекатаная арматурная сталь класса А-III диаметром 12 мм | т | 1.4 | 8289.24 |  |  |  | 11604.94
5 | ТЕР07-01-055-01 | Устройство ворот распашных с установкой столбов металлических | 100 шт. | 0.02 | 56261.03 | 26949.38 | 13267.92 | 1711.44 | 1125.22 | 538.99 | 265.36 | 34.23 | 1940.2 | 38.8 | 117.88 | 2.36
6 | ПСВ 3кв 2008г | Ворота различных типов: рамы, каркасы, панели с заполнением из тонколистовой стали с механизмом открывания | т | 0.46 | 8560.22 |  |  |  | 3937.7
7 | ТЕР15-04-030-04 | Масляная окраска металлических поверхностей решеток, переплетов, труб диаметром менее 50 мм и т.п., количество окрасок 2 | 100 м2 окрашиваемой поверхности | 2.04 | 1351.54 | 896.07 | 2.73 | 0.14 | 2757.14 | 1827.98 | 5.57 | 0.29 | 71.06 | 144.96 | 0.04 | 0.08
Итого прямые затраты по смете в ценах 2001г. | [8 empty] | 46389.23 | 5003.86 | 3820.45 | 470.08 |  | 378.65 |  | 31.08
Итого прямые затраты по смете с учетом коэффициентов к итогам | [8 empty] | 209261.28 | 30543.56 | 14371.19 | 2869.37 |  | 378.65 |  | 31.08
В том числе, справочно:
ОЗП=6,104; ЭМ-ЗПМ=3,433; ЗПМ=6,104; МАТ=4,375 (Поз. 1-7) | [8 empty] | 162872.05 | 25539.7 | 10550.74 | 2399.29
Накладные расходы | [8 empty] | 29837.75
В том числе, справочно:
95%*0,94 ФОТ (от 33412,93) (Поз. 1-7) | [8 empty] | 29837.75
Сметная прибыль | [8 empty] | 16706.47
В том числе, справочно:
50% ФОТ (от 33412,93) (Поз. 1-7) | [8 empty] | 16706.47
Итоги по смете:
Бетонные и железобетонные сборные конструкции в промышленном строительстве | [8 empty] | 225041.35 |  |  |  |  | 233.69 |  | 31
Отделочные работы | [8 empty] | 30764.15 |  |  |  |  | 144.96 |  | 0.08
Итого | [8 empty] | 255805.5 |  |  |  |  | 378.65 |  | 31.08
В том числе:
Материалы | [8 empty] | 164346.53
Машины и механизмы | [8 empty] | 14371.19
ФОТ | [8 empty] | 33412.93
Накладные расходы | [8 empty] | 29837.75
Сметная прибыль | [8 empty] | 16706.47
Непредвиденные затраты 2% | [8 empty] | 5116.11
Итого с непредвиденными | [8 empty] | 260921.61
НДС 18% | [8 empty] | 46965.89
ВСЕГО по смете | [8 empty] | 307887.5 |  |  |  |  | 378.65 |  | 31.08
Составил
Проверил