## Локальная смета
| СОГЛАСОВАНО: | [11 empty] | УТВЕРЖДАЮ:
| _____________________________ | [11 empty] | __________________________
| " _____ " ________________ 200_ г. | [11 empty] | "____" ______________200_ г.
МДОУ № 35 г.Пермь ул.Геологов,7
(наименование стройки)
[7 empty] | ЛОКАЛЬНЫЙ СМЕТНЫЙ РАСЧЕТ № | [7 empty] | приложение № 2
(локальная смета)
|  | на | МДОУ № 35 Текущий ремонт Сантехнические работы
(наименование работ и затрат, наименование объекта)
Основание:
|  |  | Сметная стоимость строительных работ ___________________________________________________________ | [5 empty] | ___________________________339997,92 |  | руб.
|  |  | Средства на оплату труда ___________________________________________________________ | [5 empty] | ___________________________25694,9 |  | руб.
|  |  | Сметная трудоемкость ___________________________________________________________ | [5 empty] | ___________________________________________________________363,17 |  | чел.час
Составлен(а) в текущих (прогнозных) ценах по состоянию на _______200_ г.
№ пп | Обоснование | Наименование | Ед. изм. | Кол. | Стоимость единицы, руб. |  |  |  | Общая стоимость, руб. |  |  |  | Т/з осн. раб.на ед. | Т/з осн. раб. Всего | Т/з мех. на ед. | Т/з мех. Всего
[5 empty] | Всего | В том числе |  |  | Всего | В том числе
[6 empty] | Осн.З/п | Эк.Маш | З/пМех |  | Осн.З/п | Эк.Маш | З/пМех
1 | 2 | 3 | 4 | 5 | 6 | 7 | 8 | 9 | 10 | 11 | 12 | 13 | 14 | 15 | 16 | 17
Раздел 1. Новый Раздел
1 | ТЕРр65-01-02 | Разборка трубопроводов из водогазопроводных труб диаметром до: 63 мм | 100 м трубопроводов | 0.4 | 830.18 | 705.3 | 20.23 | 2.33 | 332.07 | 282.12 | 8.09 | 0.93 | 59.62 | 23.85 | 0.17 | 0.07
2 | ТЕР16-02-002-06 | Прокладка трубопроводов водоснабжения из стальных водогазопроводных оцинкованных труб диаметром 50 мм | 100 м трубопровода | 0.4 | 7598.74 | 651.58 | 92.33 | 3.3 | 3039.5 | 260.63 | 36.93 | 1.32 | 47.63 | 19.05 | 1.08 | 0.43
3 | ТЕР16-07-001-01 | Установка кранов пожарных диаметром 50 мм | 1 кран | 6 | 761.09 | 13.82 | 2.78 | 0.16 | 4566.54 | 82.92 | 16.68 | 0.96 | 1.01 | 6.06 | 0.03 | 0.18
4 | ТЕР16-07-003-06 | Врезки в действующие внутренние сети трубопроводов отопления и водоснабжения диаметром 50 мм | 1 врезка | 2 | 399.05 | 87.96 | 8.76 | 0.16 | 798.1 | 175.92 | 17.52 | 0.32 | 6.43 | 12.86 | 0.02 | 0.04
5 | ТЕР15-04-030-03 | Масляная окраска металлических поверхностей: стальных балок, труб диаметром более 50 мм и т.п., количество окрасок 2 | 100 м2 окрашиваемой поверхности | 0.05 | 967.31 | 511.84 | 2.73 | 0.14 | 48.37 | 25.59 | 0.14 | 0.01 | 40.59 | 2.03 | 0.04
6 | ТЕР16-03-002-03 | Прокладка трубопроводов водоснабжения из многослойных металл-полимерных труб диаметром 25 мм | 100 м трубопровода | 1.5 | 10150.04 | 1430.67 | 43.81 | 1.1 | 15225.06 | 2146.01 | 65.72 | 1.65 | 103 | 154.5 | 0.44 | 0.66
7 | СЦМ-103-9001-548 | Угольники NМT 26 х 26 мм | шт | 22 | 76.36 |  |  |  | 1679.92
8 | СЦМ-103-9001-533 | Тройники (внутреняя резьба), NМT 26 х 1" х 26 мм | шт | 16 | 84.69 |  |  |  | 1355.04
9 | СЦМ-103-9001-439 | Муфта комбинированная (внутр.резьба), 20 мм х 1/2" | шт | 38 | 19.24 |  |  |  | 731.12
10 | СЦМ-103-9001-515 | Муфты (наружная резьба), ММТ 16 мм х 1/2" | шт | 6 | 18.94 |  |  |  | 113.64
11 | СЦМ-300-1520 | Подводки гибкие | шт | 27 | 28.18 |  |  |  | 760.86
12 | СЦМ-300-1483 | Краны шаровые В-В размером 1/2' | шт | 2 | 55.11 |  |  |  | 110.22
13 | ТЕР17-01-001-01 | Установка ванн моечных прямых: чугунных | 10 комплектов | 0.1 | 17066.78 | 440.36 | 106.5 | 11.26 | 1706.68 | 44.04 | 10.65 | 1.13 | 32.19 | 3.22 | 1.55 | 0.16
14 | ТЕР16-05-001-02 | Установка вентилей, задвижек, затворов, клапанов обратных, кранов проходных на трубопроводах из стальных труб диаметром до 50 мм | 1 шт | 2 | 264.8 | 18.99 | 5.09 |  | 529.6 | 37.98 | 10.18 |  | 1.47 | 2.94 | 0.02 | 0.04
15 | ТЕРр65-04-02 | Демонтаж санитарных приборов: унитазов и писсуаров | 100 приборов | 0.01 | 787.44 | 775.66 | 11.78 | 3.97 | 7.87 | 7.76 | 0.11 | 0.04 | 63.84 | 0.64 | 0.29
16 | ТЕР17-01-003-01 | Установка унитазов: с бачком непосредственно присоединенным | 10 комплектов | 0.1 | 3720.27 | 333.38 | 43.53 | 4.38 | 372.03 | 33.34 | 4.35 | 0.44 | 24.64 | 2.46 | 0.71 | 0.07
17 | ТЕРр65-05-06 | Смена арматуры смесителей: с душевой сеткой | 100 шт. | 0.14 | 29097.84 | 3445.76 | 10.84 |  | 4073.7 | 482.41 | 1.52 |  | 266.7 | 37.34 | 0.14 | 0.02
18 | ТЕР16-04-001-01 | Прокладка трубопроводов канализации из полиэтиленовых труб высокой плотности диаметром 50 мм | 100 м трубопровода | 0.1 | 5555.77 | 905.14 | 10.53 | 0.31 | 555.58 | 90.51 | 1.05 | 0.03 | 64.24 | 6.42 | 0.13 | 0.01
19 | ТЕР46-03-010-01 | Пробивка в бетонных стенах и полах толщиной 100 мм отверстий площадью до 20 см2 | 100 отверстий | 0.02 | 891.72 | 205.25 | 686.47 | 59.51 | 17.83 | 4.11 | 13.72 | 1.19 | 15.17 | 0.3 | 4.35 | 0.09
20 | ТЕР46-03-017-05 | Заделка отверстий, гнезд и борозд в стенах и перегородках бетонных площадью до 0,1 м2 | 1 м3 заделки | 0.02 | 1869.79 | 865.78 | 31.6 |  | 37.4 | 17.32 | 0.63 |  | 75.22 | 1.5 | 0.4 | 0.01
21 | Прайс лист | Тапер диам.50*63 | шт | 27 | 28.3 |  |  |  | 764.1
22 | СЦМ-300-1483 | Краны шаровые В-В размером 1/2' | шт | 15 | 55.11 |  |  |  | 826.65
23 | СЦМ-103-9001-467 | Тройники комбинированные (наруж.резьба), 20 мм х 1/2" х 20мм | шт | 14 | 26.66 |  |  |  | 373.24
24 | ТЕР17-01-002-03 | Установка смесителей 108,28 = 1 283,28 - 117,50 x 10 | 10 шт | 1.1 | 108.28 | 95.76 | 0.17 |  | 119.11 | 105.34 | 0.19 |  | 7 | 7.7
Уд | 1. 300-1527 | Смеситель латунный с гальванопокрытием для мойки настольный с верхней камерой смешения | шт | 10 11 | 117.5 |  |  |  | 1292.5
25 | Прайс лист | Установка приборов для смешивания воды | шт | 11 | 1291.3 |  |  |  | 14204.3
26 | ТЕР16-03-002-03 | Прокладка трубопроводов водоснабжения из многослойных металл-полимерных труб диаметром 25 мм | 100 м трубопровода | 0.33 | 10150.04 | 1430.67 | 43.81 | 1.1 | 3349.51 | 472.12 | 14.46 | 0.36 | 103 | 33.99 | 0.44 | 0.15
27 | ТЕРр57-02-07 | Разборка покрытий полов: из древесноволокнистых плит | 100 м2 покрытий | 0.05 | 127.76 | 122.88 | 4.88 | 1.64 | 6.39 | 6.15 | 0.24 | 0.08 | 11.09 | 0.55 | 0.12 | 0.01
28 | ТЕРр57-02-01 | Разборка покрытий полов: из линолеума и релина | 100 м2 покрытий | 0.05 | 131.48 | 126.2 | 5.28 | 1.78 | 6.57 | 6.31 | 0.26 | 0.09 | 11.39 | 0.57 | 0.13 | 0.01
29 | ТЕР46-03-012-01 | Пробивка в бетонных конструкциях полов и стен борозд площадью сечения до 20 см2 | 100 м борозд | 0.293 | 1529.03 | 375.44 | 1153.59 | 100 | 448.01 | 110 | 338.01 | 29.3 | 28.06 | 8.22 | 7.31 | 2.14
30 | ТЕР46-03-017-07 | Заделка кирпичом гнезд, борозд и концов балок | 1 м3 заделки | 0.15 | 882.01 | 335.3 | 14.28 |  | 132.3 | 50.3 | 2.14 |  | 28.88 | 4.33 | 0.17 | 0.03
31 | ТЕРр65-01-01 | Разборка трубопроводов из водогазопроводных труб диаметром до: 32 мм | 100 м трубопроводов | 0.2 | 482.51 | 410.03 | 11.78 | 1.37 | 96.5 | 82.01 | 2.36 | 0.27 | 34.66 | 6.93 | 0.1 | 0.02
32 | ТЕР16-02-005-07 | Прокладка трубопроводов отопления и водоснабжения из стальных электросварных труб диаметром 150 мм | 100 м трубопровода | 0.24 | 23395.13 | 1561.9 | 297.93 | 10.22 | 5614.83 | 374.86 | 71.5 | 2.45 | 115.44 | 27.71 | 2.21 | 0.53
Раздел 2. Вывоз мусора
33 | СЦП1-3-38 | Погрузочные работы при автомобильных перевозках Прочие материалы, детали и конструкции | за т груза | 1.8 | 8.04 |  |  |  | 14.47
34 | СЦЭМ-400051 | Автомобили-самосвалы грузоподъемностью до 7 т | маш.-ч | 2 | 76.96 |  | 76.96 | 30.1 | 153.92 |  | 153.92 | 60.2
Итого прямые затраты по смете в ценах 2001г. | [8 empty] | 62171.03 | 4897.75 | 770.37 | 100.77 |  | 363.17 |  | 4.67
Итого прямые затраты по смете с учетом коэффициентов к итогам | [8 empty] | 246691.15 | 25238.11 | 2670.26 | 456.79 |  | 363.17 |  | 4.67
В том числе, справочно:
ОЗП=5,153; ЭМ-ЗПМ=3,174; ЗПМ=5,153; МАТ=3,872 (Поз. 1, 15, 31, 2-4, 6-14, 16, 18, 23-26, 32, 5, 17, 19-22, 29-30, 27-28) | [8 empty] | 183995.59 | 20340.36 | 1420.45 | 168.49
ПЗ=4,115; ОЗП=4,115; ЭМ=4,115; ЗПМ=4,115; МАТ=4,115 (Поз. 33-34) | [8 empty] | 524.53 |  | 479.46 | 187.52
Накладные расходы | [8 empty] | 22945.54
В том числе, справочно:
95%*0,94 ФОТ (от 25694,9) (Поз. 1, 15, 31, 2-4, 6-14, 16, 18, 23-26, 32, 5, 17, 19-22, 29-30, 27-28, 34) | [8 empty] | 22945.54
Сметная прибыль | [8 empty] | 12847.46
В том числе, справочно:
50% ФОТ (от 25694,9) (Поз. 1, 15, 31, 2-4, 6-14, 16, 18, 23-26, 32, 5, 17, 19-22, 29-30, 27-28, 34) | [8 empty] | 12847.46
Итоги по смете:
Внутренние санитарно-технические работы: демонтаж и разборка (ремонтно-строительные) | [8 empty] | 4839.75 |  |  |  |  | 31.42 |  | 0.09
Сантехнические работы - внутренние (трубопроводы, водопровод, канализация, отопление, газоснабжение, вентиляция и кондиционирование воздуха) | [8 empty] | 246003.55 |  |  |  |  | 276.91 |  | 2.27
Отделочные работы | [8 empty] | 403.75 |  |  |  |  | 2.03
Внутренние санитарно-технические работы: смена труб, санитарно-технических приборов и другие работы (ремонтно-строительные) | [8 empty] | 19853.07 |  |  |  |  | 37.34 |  | 0.02
Работы по реконструкции зданий и сооружений (усиление и замена существующих конструкций, разборка и возведение отдельных конструктивных элементов) | [8 empty] | 10189.23 |  |  |  |  | 14.35 |  | 2.27
Полы (ремонтно-строительные) | [8 empty] | 156.81 |  |  |  |  | 1.12 |  | 0.02
Перевозка грузов автомобильным транспортом | [8 empty] | 59.54
Перевозка грузов автомобильным транспортом | [8 empty] | 978.45
Итого | [8 empty] | 282484.15 |  |  |  |  | 363.17 |  | 4.67
В том числе:
Материалы | [8 empty] | 218782.78
Машины и механизмы | [8 empty] | 2670.26
ФОТ | [8 empty] | 25694.9
Накладные расходы | [8 empty] | 22945.54
Сметная прибыль | [8 empty] | 12847.46
Непредвиденные затраты 2% | [8 empty] | 5649.68
Итого с непредвиденными | [8 empty] | 288133.83
НДС 18% | [8 empty] | 51864.09
ВСЕГО по смете | [8 empty] | 339997.92 |  |  |  |  | 363.17 |  | 4.67
Составил
Проверил