## Локальная смета
СОГЛАСОВАНО: | [8 empty] | УТВЕРЖДАЮ:
_____________________________ | [8 empty] | _______________________________
" _____ " ________________ 200_ г. | [8 empty] | "______ " _______________200_ г.
МДОУ «Центр развития ребенка – детский сад №35» г. Перми
(наименование стройки)
ЛОКАЛЬНЫЙ СМЕТНЫЙ РАСЧЕТ №
(локальная смета)
приложение № 2
|  | на | монтаж и наладку АУПС и СОУЭ людей при пожаре
(наименование работ и затрат, наименование объекта)
Основание:
|  | Сметная стоимость | 295511,56 руб.
|  | Средства на оплату труда | 57044,23 руб.
Составлен(а) в текущих (прогнозных) ценах по состоянию на 3-й квартал 2008 г.
№ пп | Обоснование | Наименование | Ед. изм. | Кол. | Стоимость единицы, руб. |  |  |  | Общая стоимость, руб.
[5 empty] | Всего | В том числе |  |  | Всего | В том числе
[6 empty] | Осн.З/п | Эк.Маш. | З/пМех |  | Осн.З/п | Эк.Маш. | З/пМех
1 | 2 | 3 | 4 | 5 | 6 | 7 | 8 | 9 | 10 | 11 | 12 | 13
Раздел 1. Пожарная и охранная сигнализация
1 | ТЕРм10-08-001-02 | Приборы ПС приемно-контрольные, пусковые: концентратор - блок базовый на 20 лучей | шт. | 1 | 569.04 | 557.31 | 0.27 |  | 569.04 | 557.31 | 0.27
2 | ТЕРм10-08-001-13 | Устройства промежуточные на количество лучей: 1 | шт. | 1 | 60.13 | 58 | 0.22 |  | 60.13 | 58 | 0.22
3 | ТЕРм10-08-002-02 | Извещатели ПС автоматические: дымовой, фотоэлектрический, радиоизотопный, световой в нормальном исполнении | шт. | 130 | 29.05 | 27.36 | 0.27 |  | 3776.5 | 3556.8 | 35.1
4 | ТЕРм10-04-101-15 | Транспарант световой (табло) | шт. | 26 | 31.91 | 27.36 |  |  | 829.66 | 711.36
5 | ТЕРм08-03-591-01 | Выключатель: одноклавишный неутопленного типа при открытой проводке | 100 шт. | 0.17 | 1356.35 | 556.55 | 17.69 | 0.55 | 230.58 | 94.61 | 3.01 | 0.09
6 | ТЕРм10-08-002-01 | Извещатели ПС автоматические: тепловой электро-контактный, магнитоконтактный в нормальном исполнении | шт. | 8 | 14.51 | 13.68 | 0.1 |  | 116.08 | 109.44 | 0.8
7 | ТЕРм08-02-396-59-01 | Прокладка коробов пластмассовых шириной до 40 мм | 100 м | 7.55 | 74.83 | 27.36 |  |  | 564.98 | 206.57
8 | ТЕРм08-02-399-01 | Провод в коробах, сечение, мм2, до: 6 | 100 м | 7.55 | 277.07 | 47.1 | 57.83 | 28.86 | 2091.88 | 355.61 | 436.62 | 217.89
9 | ТЕРм10-01-055-08 | Прокладка кабеля и провода по стенам. Однопарный провод с креплением проволочными скрепами по стене: кирпичной | 100 м провода | 7.6 | 717.94 | 204.12 | 66 | 9.3 | 5456.34 | 1551.31 | 501.6 | 70.68
10 | ТЕРм10-04-066-04 | Коробка кабельная соединительная или разветвительная | шт. | 4 | 57.78 | 48.6 |  |  | 231.12 | 194.4
11 | ТЕРм10-08-003-03 | Блок питания и контроля | шт. | 2 | 75.43 | 72.5 | 0.22 |  | 150.86 | 145 | 0.44
12 | ТЕРм08-01-121-01 | Аккумуляторы кислотные стационарные, тип: С-1, СК-1 | шт. | 4 | 44.64 | 28.18 |  |  | 178.56 | 112.72
13 | ТЕРм10-04-100-09 | Оборудование радиотрансляционных узлов. Аппаратура настенная | шт. | 3 | 147.61 | 109.44 |  |  | 442.83 | 328.32
14 | ТЕРм08-02-411-01 | Рукав металлический, наружный диаметр, мм, до: 48 | 100 м | 1.2 | 3184.47 | 464.29 | 247.38 | 4.04 | 3821.36 | 557.15 | 296.86 | 4.85
15 | ТЕРм08-02-412-01 | Затягивание проводов в проложенные трубы и металлические рукава. Провод первый одножильный или многожильный в общей оплетке, суммарное сечение, мм2, до: 2,5 | 100 м | 1.2 | 335.62 | 75.06 | 2.31 | 0.18 | 402.74 | 90.07 | 2.77 | 0.22
Раздел 2. Пусконаладочные работы
16 | ТЕРп02-01-001-05 | Автоматизированные системы управления I категории технической сложности с количеством каналов: 20 | система | 1 | 2581.89 | 2581.89 |  |  | 2581.89 | 2581.89
Раздел 3. Материальные ресурсы (неучтенные в ценнике)
17 | Прайс поставщиков | Прибор приёный контрольный "Сигнал-20М" | шт. | 1 | 3340 |  |  |  | 3340
18 | Прайс поставщиков | Извещатель дымовой ИП-212-70 | шт. | 143 | 206 |  |  |  | 29458
19 | Прайс поставщиков | Извещатель тепловой ИП-103-3-А2-1М | шт. | 5 | 25.93 |  |  |  | 129.65
20 | Прайс поставщиков | Извещатель тепловой ИП-103-3-А3R1 | шт. | 5 | 25.93 |  |  |  | 129.65
21 | Прайс поставщиков | Извещатель пожарный ручной ИПР-3СУ | шт. | 19 | 170 |  |  |  | 3230
22 | Прайс поставщиков | Оповещатель световой "ВЫХОД" "Люкс" НБО-12-01 | шт. | 26 | 200 |  |  |  | 5200
23 | Прайс поставщиков | Блок речевого оповещения "Соната-М" | шт. | 3 | 656 |  |  |  | 1968
24 | Прайс поставщиков | АКБ 7Ah DT 1207 | шт. | 4 | 427 |  |  |  | 1708
25 | Прайс поставщиков | Резистор | шт. | 101 | 1 |  |  |  | 101
26 | Прайс поставщиков | Коробка коммутационная КРТП-10 | шт. | 4 | 51 |  |  |  | 204
27 | Прайс поставщиков | Выключатель автоматический однополюсной | шт. | 1 | 33 |  |  |  | 33
28 | Прайс поставщиков | Блок резервного питания ИВЭПР 112-5-1 | шт. | 2 | 2427 |  |  |  | 4854
29 | Прайс поставщиков | Устройство коммутуционное УК-ВК/02 | шт. | 1 | 320 |  |  |  | 320
30 | Прайс поставщиков | Кабель КСВВ 2х0,5 | м | 600 | 2.23 |  |  |  | 1338
31 | Прайс поставщиков | Кабель КСВВ 8х0,5 | м | 30 | 9.14 |  |  |  | 274.2
32 | Прайс поставщиков | Кабель КСВВ 12х0,5 | м | 50 | 13.55 |  |  |  | 677.5
33 | Прайс поставщиков | Кабель ПВС 3х1,5 | м | 15 | 25.5 |  |  |  | 382.5
34 | Прайс поставщиков | Кабель ШВВП 2х0,75 | м | 100 | 8.5 |  |  |  | 850
35 | Прайс поставщиков | Кабель ШВВП 3х0,75 | м | 20 | 12.8 |  |  |  | 256
36 | Прайс поставщиков | Электроплинтус 12х12 | м | 500 | 12 |  |  |  | 6000
37 | Прайс поставщиков | Электроплинтус 16х16 | м | 250 | 12 |  |  |  | 3000
38 | Прайс поставщиков | Электроплинтус 50х16 | м | 5 | 24.6 |  |  |  | 123
39 | Прайс поставщиков | Металлорукав 12 мм | м | 120 | 16 |  |  |  | 1920
Итого прямые затраты по смете в ценах 2001г. | [8 empty] | 87001.05 | 11210.56 | 1277.69 | 293.73
Итого прямые затраты по смете с учетом коэффициентов к итогам | [8 empty] | 172916.17 | 55251.3 | 4386.31 | 1792.93
Накладные расходы | [8 empty] | 44758.66
Сметная прибыль | [8 empty] | 32758.73
Итоги по смете:
Итоги по разделу 1 Пожарная и охранная сигнализация :
Монтаж оборудования:
Итого Поз. 1-3, 6, 9, 11 | [8 empty] | 10128.95 | 5977.86 | 538.43 | 70.68
Всего с учетом "Индекс изменения сметной стоимости строительства (без НДС) на III квартал 2008 года ОЗП=6,104; ЭМ=3,433; ЗПМ=6,104; МАТ=4,372" | [8 empty] | 54131.84 | 36488.86 | 1848.43 | 431.43
Накладные расходы 80%*0,94 ФОТ (от 36 920,29) | [8 empty] | 27764.06
Сметная прибыль 60%*0,94 ФОТ (от 36 920,29) | [8 empty] | 20823.04
Итого c накладными и см. прибылью | [8 empty] | 102718.94
Монтаж радиотелевизионного и электронного оборудования:
Итого Поз. 4, 7, 10, 13 | [8 empty] | 2068.59 | 1440.65
Всего с учетом "Индекс изменения сметной стоимости строительства (без НДС) на III квартал 2008 года ОЗП=6,104; ЭМ=3,433; ЗПМ=6,104; МАТ=4,372" | [8 empty] | 11539.08 | 8793.73
Накладные расходы 92%*0,94 ФОТ (от 8 793,73) | [8 empty] | 7604.82
Сметная прибыль 65%*0,94 ФОТ (от 8 793,73) | [8 empty] | 5372.97
Итого c накладными и см. прибылью | [8 empty] | 24516.87
Электромонтажные работы на других объектах:
Итого Поз. 5, 8, 12, 14-15 | [8 empty] | 6725.12 | 1210.16 | 739.26 | 223.05
Всего с учетом "Индекс изменения сметной стоимости строительства (без НДС) на III квартал 2008 года ОЗП=6,104; ЭМ=3,433; ЗПМ=6,104; МАТ=4,372" | [8 empty] | 30804.12 | 7386.82 | 2537.88 | 1361.5
Накладные расходы 95%*0,94 ФОТ (от 8 748,32) | [8 empty] | 7812.25
Сметная прибыль 68%*0,94 ФОТ (от 8 748,32) | [8 empty] | 5591.93
Итого c накладными и см. прибылью | [8 empty] | 44208.3
Итого | [8 empty] | 171444.11
Итого по разделу 1 Пожарная и охранная сигнализация | [8 empty] | 171444.11
Итоги по разделу 2 Пусконаладочные работы :
Итого Поз. 16 | [8 empty] | 2581.89 | 2581.89
Всего с учетом "Индекс изменения сметной стоимости пусконаладочных работ (без НДС) на III квартал 2008 года ПЗ=4,239" | [8 empty] | 10944.63 | 2581.89
Накладные расходы 65%*0,94 ОЗП (от 2 581,89) | [8 empty] | 1577.53
Сметная прибыль 40%*0,94 ФОТ (от 2 581,89) | [8 empty] | 970.79
Итого c накладными и см. прибылью | [8 empty] | 13492.95
Итого по разделу 2 Пусконаладочные работы | [8 empty] | 13492.95
Итоги по разделу 3 Материальные ресурсы (неучтенные в ценнике) :
Итого Поз. 17-39 | [8 empty] | 65496.5
Итого по разделу 3 Материальные ресурсы (неучтенные в ценнике) | [8 empty] | 65496.5
Итого | [8 empty] | 250433.56
В том числе:
Материалы | [8 empty] | 104915.85
Машины и механизмы | [8 empty] | 4386.31
ФОТ | [8 empty] | 57044.23
Накладные расходы | [8 empty] | 44758.66
Сметная прибыль | [8 empty] | 32758.73
НДС 18% | [8 empty] | 45078
ВСЕГО по смете | [8 empty] | 295511.56
Составил
Проверил