## Техническое задание
Приложение № 1
к Извещению о проведении запроса котировок
№ 95 от 01.10.2008 г.
Техническое задание
на закупку коронарных баллонных катетеров "ELECT" или эквивалент
№ п/п | Параметры | Требование технического задания | Предлагаемые параметры и условия
1 | Наименование | коронарный баллонный катетер "ELECT" или эквивалент
2 | Производитель, страна происхождения | указать
3 | Регистрационное удостоверение | наличие
4 | Сертификат соответствия | наличие
5 | Год выпуска, не ранее: | 2008
6 | Дизайн баллона
6.1 | Материал изготовления | эластичный полукристаллический полимер
6.2 | Профиль баллона в т.ч.:
6.2.1 | для диаметра в диапазоне от 1,25 мм до 1,5 мм | не более 0,027"
6.2.2 | для диаметра 2,0 мм | не более 0,030"
6.3 | Кроссинг профиль | не более 0,017"
6.4 | Рентгеноконтрастные маркеры баллона | 2 платиноиридиевые,затопленные
7 | Параметры баллона
7.1 | Размеры диаметров баллонов в диапазоне, мм | от 1,25 мм - до 2,0 мм
7.2 | Шаг диаметра баллона не более, мм | 0.5
7.3 | Размеры длины баллонов в диапазоне, мм | от 10 мм до 15 мм.
7.4 | Шаг длины баллона не более, мм | 5
8 | Система доставки включает:
8.1 | Материал шахты/баллона | полукристаллический полимер
8.2 | Диаметр шахты баллонного катетера проксимальный | не более 2,0 F
8.3 | Диаметр шахты баллонного катетера дистальный в т.ч.:
8.3.1 | для диаметра в диапазоне от 1,25 мм до 1,5 мм | не более 2,4 F
8.3.2 | для диаметра 2,0 мм | не более 2,6 F
8.4 | Покрытие дистальной части шахты | гидрофильное (гидроглайд)
8.5 | Покрытие проксимальной части шахты, баллона, наконечника | гидрофобное
8.6 | Минимально рекомендуемый проводниковый катетер | 5 F
8.7 | Диаметр коронарного проводника | 0,014"
9 | Параметры системы доставки
9.1 | Рабочая длина баллонного катетера | не более 140 см
9.2 | Маркеры шахты для плечевого доступа | не более 92 см от наконечника
9.3 | Маркеры шахты для бедренного доступа | не более 102 см от наконечника
9.4 | Номинальное давление | 7 атм
9.5 | Давление разрыва для баллонных катетеров диаметром в диапазоне от 1,25 мм до 2,0 мм | не более 16 атм
10 | Количество, шт.в том числе по размерам: | 15
10.1 | 1,25 х 10 мм | 6
10.2 | 1,5 х 10 мм | 6
10.3 | 2,0 х 15 мм | 3
11 | Цена за единицу, руб.
12 | Максимальная цена контракта, руб.
| ______________________________ | _____________________ | ______________
| (наименование поставщика) | (подпись) | (Ф.И.О.)
МП