## Локальный сметный расчет
СОГЛАСОВАНО: | [8 empty] | УТВЕРЖДАЮ:
_____________________________ | [8 empty] | __________________________
" _____ " ________________ 200_ г. | [8 empty] | "____" ______________200_ г.
МУЗ Городская клиническая больница №4
(наименование стройки)
ЛОКАЛЬНЫЙ СМЕТНЫЙ РАСЧЕТ №
(локальная смета)
на замену оконных блоков ( кол-во 35шт.) в здании по адресу: г. Пермь, ул.Ким, 2
(наименование работ и затрат, наименование объекта)
Основание: дефектная ведомость
|  | Сметная стоимость строительных работ ___________________________________________________________ |  | ___________________________499994,77 |  | руб.
|  | Средства на оплату труда ___________________________________________________________ |  | ___________________________29585,77 |  | руб.
|  | Сметная трудоемкость ___________________________________________________________ |  | ___________________________________________________________313,32 |  | чел.час
Составлен(а) в текущих (прогнозных) ценах по состоянию на __4кв.__2007 г.
№ пп | Обоснование | Наименование | Ед. изм. | Кол. | Стоимость единицы, руб. |  |  |  | Общая стоимость, руб.
[5 empty] | Всего | В том числе |  |  | Всего | В том числе
[6 empty] | Осн.З/п | Эк.Маш. | З/пМех |  | Осн.З/п | Эк.Маш. | З/пМех
1 | 2 | 3 | 4 | 5 | 6 | 7 | 8 | 9 | 10 | 11 | 12 | 13
Раздел 1.
1 | тер10-01-034-06 | Установка в общественных зданиях оконных блоков из ПХВ профилей поворотных (откидных,поворотно-откидных) с площадью проема более 2 м2,двухстворчатых | 100м2 | 1.07 | 15002.05 | 1815.67 | 395.7 | 9.03 | 16052.19 | 1942.77 | 423.4 | 9.66
2 | сцм-203-9095-202 | Блоки оконные пластиковые двухстворчатые с открывающимися створками площадью более 2м2 | м2 | 107 | 802.92 |  |  |  | 85912.44
3 | тер10-01-035-02 | Установка подоконных досок из ПХВ в панельных стенах | 100 п.м. | 0.61 | 4076.07 | 258.31 | 16.74 | 0.68 | 2486.4 | 157.57 | 10.21 | 0.41
4 | сцм-101-1497-205 | Плиты подоконные пластиковые Альфа-профиль,длиной 6 метров, шириной 300мм(Россия) | м | 61 | 51.97 |  |  |  | 3170.17
5 | ТЕР15-01-050-04 | Облицовка оконных и дверных откосов декоративным бумажно-слоистым пластиком или листами из синтетических материалов на клее | 100 м2 облицовки | 0.28 | 7412.49 | 2175.76 | 42.22 | 1.09 | 2075.5 | 609.21 | 11.82 | 0.31
6 | ТЕРр61-20-01 | Ремонт штукатурки наружных прямолинейных откосов по камню и бетону цементно-известковым раствором: с земли и лесов | 100 м2 отремонтированной поверхности | 0.1228 | 6260.82 | 4275.35 | 4.12 |  | 768.83 | 525.01 | 0.51
7 | ТЕР46-04-012-01 | Разборка деревянных заполнений проемов оконных с подоконными досками | 100 м2 | 1.07 | 2484.57 | 2170.1 | 314.47 | 105.88 | 2658.49 | 2322.01 | 336.48 | 113.29
8 | ТЕРр58-20-01 | Смена обделок из листовой стали, поясков, сандриков, отливов, карнизов, шириной до: 0,4 м | 100 м | 0.61 | 3238.7 | 503.13 | 6.35 | 1.09 | 1975.61 | 306.91 | 3.87 | 0.66
Итого прямые затраты по смете в ценах 2001г. | [8 empty] | 115099.63 | 5863.48 | 786.29 | 124.33
Итого прямые затраты по смете с учетом коэффициентов к итогам | [8 empty] | 382511.41 | 28971.45 | 2596.22 | 614.32
В том числе, справочно:
Перевод в цены 4кв. 2007 года ОЗП=4,941; ЭМ-ЗПМ=2,994; ЗПМ=4,941; МАТ=3,236 (Поз. 1-8) | [8 empty] | 267411.78 | 23107.97 | 1809.93 | 489.98
Накладные расходы | [8 empty] | 26420.08
В том числе, справочно:
95%*0,94 ФОТ (от 29585,77) (Поз. 1-8) | [8 empty] | 26420.08
Сметная прибыль | [8 empty] | 14792.89
В том числе, справочно:
50% ФОТ (от 29585,77) (Поз. 1-8) | [8 empty] | 14792.89
Итого | [8 empty] | 423724.38
НДС 18% | [8 empty] | 76270.39
ВСЕГО по смете | [8 empty] | 499994.77
Исполнитель _________________________ |  | ___________________________ | [5 empty] | ___________________
МП |  |  | (подпись) |  |  |  | (Ф.И.О.)