## Локальная смета
Приложение № 3
Дефектная ведомость
МС(к)Оу "С(к)О школа№ 54" г. Перми
№ пп | Наименование | Ед. изм. | Кол.
1 | 3 | 4 | 5
Раздел 1. Новый Раздел
1 | Разборка покрытий и оснований асфальтобетонных с помощью молотков отбойных | 100 м3 конструкций | 0.264
2 | Частичная подсыпка оснований щебеночных | 1000 м2 площади основания | 0.216
3 | Устройство отмостки бетонной толщиной 200 мм | 100 м2 | 1.71
4 | Ремонт штукатурки гладких фасадов по камню и бетону с земли и лесов цементно-известковым раствором площадью отдельных мест до 5 м2 толщиной слоя до 20 мм | 100 м2 отремонтированной поверхности | 0.78
5 | Ремонт штукатурки наружных прямолинейных откосов по камню и бетону цементно-известковым раствором с земли и лесов | 100 м2 отремонтированной поверхности | 0.2
6 | Перетирка штукатурки фасадов гладких с земли и лесов | 100 м2 перетертой поверхности | 0.78
7 | Устройство гидроизоляции обмазочной(в подвале) мастикой в один слой толщиной 2 мм | 100 м2 изолируемой поверхности | 1.56
8 | Устройство гидроизоляции обмазочной холодной асфальтовой мастикой на каждый последующий слой толщиной 1 мм добавлять к норме 11-01-004-07 | 100 м2 изолируемой поверхности | 1.56
9 | Окраска перхлорвиниловыми красками по подготовленной поверхности фасадов простых за 2 раза с земли и лесов | 100 м2 окрашиваемой поверхности | 1.56