## Тех.задание
Техническое задание на выполнение работ для МОУ "СОШ №83"в 2008 году по адресу г.Пермь, ул Волгодонская, 20а
Приложение № 2 к извещению о проведении запроса котировок
№ п.п. | Наименование (перечень закупаемой прдукции) | ед изм кв.м | кол. | Максимальная цена контракта (должна соотетствовать сумме прописанной в запросе)
| Разборка деревянных заполнений проемов оконных с подоконными досками | 100 м2 | 0.39
1 | отгрунтовка поверхности стен сцепляющая Бетаконтактом | 100 м2 обр.поверх. | 2.92
2 | сплошное выравнивание штукатурки внутри здания (однослойная штукатурка) сухой растворной смесью (типа "Ветонит" толщиной до 10 мм для последующей окраски стен | 100 м2 поверхности | 2.92
3 | третья шпаклевка при высококачественной окраске по штукатурке и сборным конструкциям, подготовленным под окраску стен | 100 м2 окраш. Поверх. | 2.92
4 | окраска поливинилацетатными водоэмульсионными составами улучшенная по сборным конструкциям, подготовленным под окраску стен | 100 м2 окраш. Поверх. | 2.92
5 | окраска масляными составами ранее окрашенных поверхностей радиаторов и ребристых труб отопления за два раза | 100 м2 окраш. Поверх. | 0.4
6 | промывка поверхности потолков | 100 м2 пром пов. | 2.4
7 | третья шпаклевка при высококачественной окраске по штукатурке и сборным конструкциям, подготовленным под окраску потолков | 100 м2 окраш. Поверх. | 2.4
8 | окраска поливинилацетатными водоэмульсионными составами улучшенная по штукатурке потолков | 100 м2 окраш. Поверх. | 2.4
9 | разборка деревянных заполнений проемов дверных и воротных | 100 м2 | 0.08
10 | установка блоков в наружных и внутренних дверных проемах в каменных стенах площадью проемв до 3 м2 | 100 м2 проемов | 0.08
11 | блоки дверные однопольные с полотном глухим ДГ 21-9,пл.1.80 м2; ДГ 21-10, пл.2.01 м2 | м2 | -8
12 | блок дверной из массива | м2 | 8
13 | улучшенная окраска масляными составами по дереву заполнений проемов дверных | 100 м2 окраш. Поверх. | 0.16
14 | улучшенная окраска масляными составами по дереву блоков, подготовленных под вторую окраску проемов дверных | 100 м2 окраш. Поверх. | 0.05
15 | замки врезные оцинкованные с цилиндровым механизмом из латуни | шт | 5
16 | ручка скоба из алюминиевого сплава анодированная | шт | 10
17 | разборка плинтус деревянных и из пластмассовых материалов | 100 м принтусов | 1.36
18 | устройство плинтусов поливинилхлоридных на клее КН-2 | 100 м принтусов | 1.36
19 | демонтаж осветительных приборов светильники для люминесцентных ламп | 100 шт | 0.8
20 | демонтаж осветительных приборов выключатели, розетки | 100 шт | 0.2
21 | выключатель: одноклавишный неутопленного типа при открытой проводке | 100 шт | 0.1
22 | выключатель: одноклавишный для открытой проводки | шт | 10
23 | розетка штепсельная: неутопленного типа при открытой проводке | 100 шт | 0.1
24 | штепсельные розетки | шт | 10
25 | светильники с люминесцентными лампами отдельно устанавливаемый на штырях с количеством ламп в светильнике:1 | 100 шт | 0.8
26 | светильники люминесцентный ЛПО-46 2х36-008 | шт | 80
27 | лампы люминесцентные ртутные низкого давления типа: ЛБ, ЛД, ЛДЦ, ЛТВ, ЛБХ 40 | 10 шт | 16
28 | стартеры для ламп | 10 шт | 16
29 | короб по стенам и потолкам, шириной до 40 мм | 100 шт | 1.5
30 | мини-плинтус 20х12,5 мм - 30008 | м | 150
31 | затягивание проводов в электротехнический плинтус провод один сечением 2*2,5 | 100 м | 1.5
32 | кабели силовые на напряжение 660В с медными жилами с поливинилхлоридной изоляцией и оболочкой марки ВВГ 3х2,5 мм2 | 1000 м | 0.15
сумма 500 000рублей