## Дефектная ведомость
УТВЕРЖДАЮ
ВЕДОМОСТЬ ОБЪЕМОВ РАБОТ
Установка дверей противопожарных
№ пп | Наименование | Ед. изм. | Кол. | Обоснование | Примечание
1 | 2 | 3 | 4 | 5 | 6
Раздел 1. Двери
1 | Демонтаж дверных коробок в каменных стенах: с отбивкой штукатурки в откосах | 100 коробок | 0.1 | ТЕРр56-09-01
2 | Снятие дверных полотен | 100 м2 дверных полотен | 0.1 | ТЕРр56-10-01
3 | Установка металлических дверей с площадью дверного проема: до 2,5 м2 | 1 м2 проема | 19.251 | ТЕР09-04-014-01
4 | Дверь противопожарная ПП (2070-1000) | шт | 3 | Цены поставщика
5 | Дверь противопожарная ПП (2070-900) | шт | 7 | Цены поставщика
6 | Укрепление оконных и дверных коробок: без конопатки | 100 коробок | 0.1 | ТЕРр56-18-02
7 | Конструкции для установки приборов, масса, кг, до: 1 | шт. | 10 | ТЕРм11-01-001-01
8 | Приборы, устанавливаемые на металлоконструкциях, щитах и пультах, масса, кг, до: 5 (дверной доводчик) | шт. | 10 | ТЕРм11-03-001-01
9 | Дверной доводчик | шт | 10 | Цены поставщика
Люки
10 | Ремонт штукатурки откосов внутри здания по камню и бетону цементно-известковым раствором: прямолинейных | 100 м2 отремонтированной поверхности | 0.09 | ТЕРр61-07-01
Составил
Согласовано