## Дефектная ведомость
УТВЕРЖДАЮ
Директор МБУ"Благоустройство Орджоникидзевского района"
Безносов Г.И.
"_______"__________2008г.
|  | ВЕДОМОСТЬ ОБЪЕМОВ РАБОТ № |  | 1
Объект: Текущий ремонт помещений по адресу г.Пермь,ул.Веденеева,86а
Ремонтные работы в кабинетах 15,18,19
№ пп | Наименование | Ед. изм. | Кол. | Примечание
1 | 2 | 3 | 4 | 6
Раздел 1.
Кабинет №19.
1 | Наружная облицовка поверхности стен в вертикальном исполнении по металлическому каркасу (с его устройством) металлосайдингом без пароизоляционного слоя-наружные откосы | 100 м2 поверхности облицовки | 0.02
2 | Сайдинг стальной с полимерным покрытием | м2 | 2.36
3 | Облицовка гипсокартонными листами внутренних откосов при отделке под окраску | 100 м2 отделываемой поверхности | 0.029
4 | Снятие экранов из деревянных реек | 100 м2 переплетов | 0.073
5 | Разборка плинтус деревянных и из пластмассовых материалов | 100 м плинтусов | 0.22
6 | Разборка покрытий полов из линолеума и релина | 100 м2 покрытий | 0.342
7 | Монтаж решеток из арматурной стали диам.10мм | 1 т конструкций | 0.22
8 | Конструкции стальные | т | 0.22
9 | Облицовка стен по одинарному металлическому каркасу из ПН и ПС профилей гипсокартонными листами в один слой (С 625) одним слоем глухих | 1 м2 стены | 12
10 | Листы гипсокартонные "КНАУФ" 2500 х 1200 х 12,5 мм, стандартные (ГКЛ) (ИСКЛЮЧЕНА. ДОП.ВЫП.1) | м2 | -12.6
11 | Листы гипсокартонные стандартные (ГКЛ), КНАУФ, толщиной 12,5 мм | м2 | 12.6
12 | Устройство перегородок с одинарным металлическим каркасом и однослойной обшивкой гипсокартонными листами с обеих сторон (С 111) с изоляцией с двумя дверными проемами | 1 м2 перегородки за вычетом проемов | 20.21
13 | Листы гипсокартонные "КНАУФ" 2500 х 1200 х 12,5 мм, стандартные (ГКЛ) (ИСКЛЮЧЕНА. ДОП.ВЫП.1) | м2 | -47.4935
14 | Листы гипсокартонные стандартные (ГКЛ), КНАУФ, толщиной 12,5 мм | м2 | 47.4935
15 | Установка блоков во внутренних дверных проемах в перегородках площадью проема до 3 м2 | 100 м2 проемов | 0.02
16 | Изделия скобяные для блоков входных дверей в помещение однопольных | комплект | 1
17 | Замки врезные оцинкованные с цилиндровым механизмом из латуни | шт | 1
18 | Покрытие масляными и спиртовыми лаками по окрашиваемой или огрунтованной поверхности за 2 раза заполнений проемов дверных | 100 м2 окрашиваемой поверхности или покрытия | 0.053
19 | Установка металлических дверей с площадью дверного проема до 2,5 м2 | 1 м2 проема | 2
20 | Блоки дверные металлические окрашенные за 2 раза | м2 | 2
21 | Замки накладные приварные, для металлических дверей | шт. | 1
22 | Ручки-скобы из алюминиевого сплава анодированная | шт | 1
23 | Устройство покрытий однослойных наливных толщиной 4 мм | 100 м2 покрытия | 0.342
24 | Устройство покрытий из линолеума на клее бустилат | 100 м2 покрытия | 0.342
25 | Устройство плинтусов поливинилхлоридных на клее КН-2 | 100 м плинтусов | 0.34
26 | Снятие обоев простых и улучшенных | 100 м2 очищаемой поверхности | 0.51
27 | Сплошное выравнивание штукатурки внутри здания (однослойная штукатурка) сухой растворной смесью (типа "Ветонит") толщиной до 10 мм для последующей окраски или оклейки обоями стен | 100 м2 поверхности | 0.51
28 | Оклейка обоями стен по листовым материалам, гипсобетонным и гипсолитовым поверхностям тиснеными и плотными-обои под покраску | 100 м2 оклеиваемой и обиваемой поверхности | 0.96
29 | Окраска поливинилацетатными водоэмульсионными составами улучшенная по сборным конструкциям, подготовленным под окраску стен,откосов | 100 м2 окрашиваемой поверхности | 0.989
30 | Масляная окраска металлических поверхностей решеток, переплетов, труб диаметром менее 50 мм и т.п., количество окрасок 2 | 100 м2 окрашиваемой поверхности | 0.021
Раздел 2.
Кабинет №18.
31 | Наружная облицовка поверхности стен в вертикальном исполнении по металлическому каркасу (с его устройством) металлосайдингом без пароизоляционного слоя | 100 м2 поверхности облицовки | 0.014
32 | Сайдинг стальной с полимерным покрытием | м2 | 1.652
33 | Облицовка гипсокартонными листами откосов при отделке под окраску | 100 м2 отделываемой поверхности | 0.01
34 | Снятие экранов из деревянных реек | 100 м2 переплетов | 0.023
35 | Разборка покрытий полов из линолеума и релина | 100 м2 покрытий | 0.174
36 | Разборка плинтус деревянных и из пластмассовых материалов | 100 м плинтусов | 0.17
37 | Ремонт штукатурки внутренних стен по камню и бетону цементно-известковым раствором, площадью отдельных мест до 1 м2 толщиной слоя до 20 мм | 100 м2 отремонтированной поверхности | 0.125
38 | Устройство перегородок с одинарным металлическим каркасом и однослойной обшивкой гипсокартонными листами с обеих сторон (С 111) с изоляцией с одним дверным проемом | 1 м2 перегородки за вычетом проемов | 5.09
39 | Листы гипсокартонные "КНАУФ" 2500 х 1200 х 12,5 мм, стандартные (ГКЛ) (ИСКЛЮЧЕНА. ДОП.ВЫП.1) | м2 | -11.503
40 | Листы гипсокартонные стандартные (ГКЛ), КНАУФ, толщиной 12,5 мм | м2 | 11.503
41 | Установка в жилых и общественных зданиях оконных блоков из ПВХ профилей глухих с площадью проема до 2 м2-фрамуга | 100 м2 проемов | 0.014
42 | Блоки оконные пластиковые одностворные глухие площадью до 2 м2 | м2 | 1.4
43 | Установка блоков в наружных и внутренних дверных проемах в перегородках и деревянных нерубленых стенах площадью проема до 3 м2 | 100 м2 проемов | 0.02
44 | Изделия скобяные для блоков входных дверей в помещение однопольных | комплект | 1
45 | Замки врезные оцинкованные с цилиндровым механизмом из латуни | шт | 1
46 | Покрытие масляными и спиртовыми лаками по окрашиваемой или огрунтованной поверхности за 2 раза заполнений проемов дверных | 100 м2 окрашиваемой поверхности или покрытия | 0.053
47 | Устройство покрытий однослойных наливных толщиной 4 мм | 100 м2 покрытия | 0.177
48 | Устройство покрытий из линолеума на клее бустилат | 100 м2 покрытия | 0.177
49 | Устройство плинтусов поливинилхлоридных на клее КН-2 | 100 м плинтусов | 0.21
50 | Снятие обоев простых и улучшенных | 100 м2 очищаемой поверхности | 0.43
51 | Сплошное выравнивание штукатурки внутри здания (однослойная штукатурка) сухой растворной смесью (типа "Ветонит") толщиной до 10 мм для последующей окраски или оклейки обоями стен | 100 м2 поверхности | 0.43
52 | Оклейка обоями стен по листовым материалам, гипсобетонным и гипсолитовым поверхностям тиснеными и плотными-обои под покраску | 100 м2 оклеиваемой и обиваемой поверхности | 0.58
53 | Окраска поливинилацетатными водоэмульсионными составами улучшенная по сборным конструкциям, подготовленным под окраску стен,откосов | 100 м2 окрашиваемой поверхности | 0.6
54 | Масляная окраска металлических поверхностей решеток, переплетов, труб диаметром менее 50 мм и т.п., количество окрасок 2 | 100 м2 окрашиваемой поверхности | 0.007
Раздел 3.
Кабинет №15.
55 | Облицовка гипсокартонными листами откосов при отделке под окраску | 100 м2 отделываемой поверхности | 0.015
56 | Снятие экранов из деревянных реек | 100 м2 переплетов | 0.073
57 | Наружная облицовка поверхности стен в вертикальном исполнении по металлическому каркасу (с его устройством) металлосайдингом без пароизоляционного слоя | 100 м2 поверхности облицовки | 0.02
58 | Сайдинг стальной с полимерным покрытием | м2 | 2.36
59 | Разборка покрытий полов из линолеума и релина | 100 м2 покрытий | 0.342
60 | Разборка плинтус деревянных и из пластмассовых материалов | 100 м плинтусов | 0.22
61 | Устройство перегородок с одинарным металлическим каркасом и однослойной обшивкой гипсокартонными листами с обеих сторон (С 111) с изоляцией с двумя дверными проемами | 1 м2 перегородки за вычетом проемов | 15
62 | Листы гипсокартонные "КНАУФ" 2500 х 1200 х 12,5 мм, стандартные (ГКЛ) (ИСКЛЮЧЕНА. ДОП.ВЫП.1) | м2 | -35.25
63 | Листы гипсокартонные стандартные (ГКЛ), КНАУФ, толщиной 12,5 мм | м2 | 35.25
64 | Установка в жилых и общественных зданиях оконных блоков из ПВХ профилей глухих с площадью проема более 2 м2 | 100 м2 проемов | 0.15
65 | Блоки оконные пластиковые одностворные глухие площадью более 2 м2 | м2 | 15
66 | Установка блоков в наружных и внутренних дверных проемах в перегородках и деревянных нерубленых стенах площадью проема до 3 м2 | 100 м2 проемов | 0.04
67 | Изделия скобяные для блоков входных дверей в помещение однопольных | комплект | 2
68 | Замки врезные оцинкованные с цилиндровым механизмом из латуни | шт | 2
69 | Покрытие масляными и спиртовыми лаками по окрашиваемой или огрунтованной поверхности за 2 раза заполнений проемов дверных | 100 м2 окрашиваемой поверхности или покрытия | 0.053
70 | Устройство покрытий однослойных наливных толщиной 4 мм | 100 м2 покрытия | 0.342
71 | Устройство покрытий из линолеума на клее бустилат | 100 м2 покрытия | 0.342
72 | Устройство плинтусов поливинилхлоридных на клее КН-2 | 100 м плинтусов | 0.32
73 | Снятие обоев простых и улучшенных | 100 м2 очищаемой поверхности | 0.51
74 | Сплошное выравнивание штукатурки внутри здания (однослойная штукатурка) сухой растворной смесью (типа "Ветонит") толщиной до 10 мм для последующей окраски или оклейки обоями стен | 100 м2 поверхности | 0.51
75 | Оклейка обоями стен по листовым материалам, гипсобетонным и гипсолитовым поверхностям тиснеными и плотными-обои под покраску | 100 м2 оклеиваемой и обиваемой поверхности | 1.02
76 | Окраска поливинилацетатными водоэмульсионными составами улучшенная по сборным конструкциям, подготовленным под окраску стен и откосов | 100 м2 окрашиваемой поверхности | 1.035
77 | Масляная окраска металлических поверхностей решеток, переплетов, труб диаметром менее 50 мм и т.п., количество окрасок 2 | 100 м2 окрашиваемой поверхности | 0.021
Раздел 4.
Архив.
78 | Разборка покрытий полов из линолеума и релина | 100 м2 покрытий | 0.083
79 | Разборка плинтус деревянных и из пластмассовых материалов | 100 м плинтусов | 0.1
80 | Снятие дверных полотен | 100 м2 дверных полотен | 0.018
81 | Демонтаж дверных коробок в каменных стенах с отбивкой штукатурки в откосах | 100 коробок | 0.01
82 | Кладка отдельных участков стен из кирпича внутренних | 100 м3 кладки | 0.002
83 | Ремонт штукатурки внутренних стен по камню и бетону цементно-известковым раствором, площадью отдельных мест до 1 м2 толщиной слоя до 20 мм | 100 м2 отремонтированной поверхности | 0.1153
84 | Установка блоков в наружных и внутренних дверных проемах в перегородках и деревянных нерубленых стенах площадью проема до 3 м2 | 100 м2 проемов | 0.018
85 | Изделия скобяные для блоков входных дверей в помещение однопольных | комплект | 1
86 | Замки врезные оцинкованные с цилиндровым механизмом из латуни | шт | 1
87 | Окраска клеевыми составами улучшенная | 100 м2 окрашиваемой поверхности (без вычета проемов) | 0.083
88 | Улучшенная окраска масляными составами по дереву заполнений проемов дверных | 100 м2 окрашиваемой поверхности | 0.053
89 | Заделка выбоин в полах цементных площадью до 1,0 м2 | 100 мест | 0.04
90 | Устройство покрытий из линолеума насухо со свариванием полотнищ в стыках | 100 м2 покрытия | 0.083
91 | Устройство плинтусов поливинилхлоридных на клее КН-2 | 100 м плинтусов | 0.1
92 | Смена обоев улучшенных | 100 м2 оклеенной поверхности | 0.328
Раздел 5. Разные работы.
93 | Погрузочные работы при автомобильных перевозках Мусор строительный | за т груза | 3.1
94 | Перевозка навалочных грузов автомобилями-самосвалами (работающими вне карьеров), расстояние перевозки 37 км класс груза 1 | 1 т | 3.1
95 | Разгрузочные работы при автомобильных перевозках Мусор строительный | за т груза | 3.1
Раздел 6. Электромонтажные работы.
96 | Провод в коробах, сечение, мм2, до 6 | 100 м | 0.56
97 | Розетка штепсельная трехполюсная | 100 шт. | 0.12
98 | Выключатель двухклавишный утопленного типа при скрытой проводке | 100 шт. | 0.05
99 | Кабели силовые на напряжение 660 В с медными жилами с поливинилхлоридной изоляцией и оболочкой марки ВВГ 2х1.5 мм2 | 1000 м | 0.056
100 | Штепсельные розетки | шт | 12
101 | Выключатель одноклавишный для открытой проводки | шт | 5
102 | Кабель-канал 22х12мм -11500 | м | 56
Составил Булычева О.Н.