## Локальная смета
| СОГЛАСОВАНО: | [11 empty] | УТВЕРЖДАЮ:
| _____________________________ | [11 empty] | __________________________
| " _____ " ________________ 200_ г. | [11 empty] | "____" ______________200_ г.
МДОУ № 1 г.Пермь ул.25Октября,1а
(наименование стройки)
ЛОКАЛЬНЫЙ СМЕТНЫЙ РАСЧЕТ №
(локальная смета)
|  | на | МДОУ № 1 Текущий ремонт фасада
(наименование работ и затрат, наименование объекта)
Основание:
|  |  | Сметная стоимость строительных работ ___________________________________________________________ | [5 empty] | ___________________________461092,65 |  | руб.
|  |  | Средства на оплату труда ___________________________________________________________ | [5 empty] | ___________________________138995,95 |  | руб.
|  |  | Сметная трудоемкость ___________________________________________________________ | [5 empty] | ___________________________________________________________1768,63 |  | чел.час
Составлен(а) в текущих (прогнозных) ценах по состоянию на _______200_ г.
№ пп | Обоснование | Наименование | Ед. изм. | Кол. | Стоимость единицы, руб. |  |  |  | Общая стоимость, руб. |  |  |  | Т/з осн. раб.на ед. | Т/з осн. раб. Всего | Т/з мех. на ед. | Т/з мех. Всего
[5 empty] | Всего | В том числе |  |  | Всего | В том числе
[6 empty] | Осн.З/п | Эк.Маш | З/пМех |  | Осн.З/п | Эк.Маш | З/пМех
1 | 2 | 3 | 4 | 5 | 6 | 7 | 8 | 9 | 10 | 11 | 12 | 13 | 14 | 15 | 16 | 17
Раздел 1.
1 | ТЕРр61-10-01 | Ремонт штукатурки гладких фасадов по камню и бетону с земли и лесов цементно-известковым раствором площадью отдельных мест: до 5 м2 толщиной слоя до 20 мм | 100 м2 отремонтированной поверхности | 1.28 | 3508.72 | 2514.93 | 2.15 |  | 4491.16 | 3219.11 | 2.75 |  | 201.84 | 258.36
2 | ТЕРр62-27-01 | Сплошная шпаклевка ранее оштукатуренных поверхностей цементно-поливинилацетатным составом: с лесов и земли | 100 м2 ошпаклеванной поверхности | 3.2 | 511.91 | 292.21 | 0.77 |  | 1638.11 | 935.07 | 2.46 |  | 24.05 | 76.96 | 0.01 | 0.03
3 | ТЕРр62-26-05 | Окраска перхлорвиниловыми красками по подготовленной поверхности фасадов простых за 2 раза: с лестниц | 100 м2 окрашиваемой поверхности | 3.2 | 874.77 | 222.88 | 236.62 |  | 2799.26 | 713.22 | 757.18 |  | 18.12 | 57.98 | 0.1 | 0.32
4 | ТЕР08-07-001-02 | Установка и разборка наружных инвентарных лесов высотой до 16 м: трубчатых для прочих отделочных работ | 100 м2 вертикальной проекции для наружных лесов | 3.2 | 935.69 | 535.05 | 5.42 |  | 2994.21 | 1712.16 | 17.34 |  | 43.5 | 139.2 | 0.07 | 0.22
5 | ТЕРр61-22-01 | Ремонт штукатурки наружных прямолинейных горизонтальных тяг по камню и бетону цементно-известковым раствором длиной в одном месте: до 5 м с земли и лесов | 100 м2 отремонтированной площади развернутой поверхности тяг | 1.3 | 9881.61 | 7265.05 | 5.39 |  | 12846.09 | 9444.57 | 7.01 |  | 549.55 | 714.42
6 | ТЕРр61-22-07 | Ремонт штукатурки наружных прямолинейных вертикальных тяг по камню и бетону цементно-известковым раствором длиной в одном месте: до 5 м с земли и лесов | 100 м2 отремонтированной площади развернутой поверхности тяг | 0.59 | 12105.22 | 9488.66 | 5.39 |  | 7142.08 | 5598.31 | 3.18 |  | 717.75 | 423.47
7 | ТЕРр53-14-01 | Заделка трещин в кирпичных стенах: цементным раствором | 10 м трещин | 3.6 | 42.28 | 34.58 |  |  | 152.21 | 124.49 |  |  | 2.71 | 9.76
8 | ТЕРр53-16-01 | Ремонт кладки стен отдельными местами: кирпичной | 1 м3 кладки | 2.5 | 971.82 | 403.45 | 31.62 | 6.29 | 2429.55 | 1008.63 | 79.05 | 15.73 | 35.39 | 88.48 | 0.43 | 1.08
Итого прямые затраты по смете в ценах 2001г. | [8 empty] | 34492.67 | 22755.56 | 868.97 | 15.73 |  | 1768.63 |  | 1.65
Итого прямые затраты по смете с учетом коэффициентов к итогам | [8 empty] | 189473.23 | 138899.93 | 3025.18 | 96.02 |  | 1768.63 |  | 1.65
В том числе, справочно:
ОЗП=6,104; ЭМ-ЗПМ=3,433; ЗПМ=6,104; МАТ=4,375 (Поз. 1, 5-6, 2-4, 7-8) | [8 empty] | 154980.56 | 116144.38 | 2156.22 | 80.29
Накладные расходы | [8 empty] | 124123.38
В том числе, справочно:
95%*0,94 ФОТ (от 138995,95) (Поз. 1, 5-6, 2-4, 7-8) | [8 empty] | 124123.38
Сметная прибыль | [8 empty] | 69497.98
В том числе, справочно:
50% ФОТ (от 138995,95) (Поз. 1, 5-6, 2-4, 7-8) | [8 empty] | 69497.98
Итоги по смете:
Штукатурные работы (ремонтно-строительные) | [8 empty] | 293939.23 |  |  |  |  | 1396.25
Малярные работы (ремонтно-строительные) | [8 empty] | 35563 |  |  |  |  | 134.94 |  | 0.35
Конструкции из кирпича и блоков | [8 empty] | 30601.93 |  |  |  |  | 139.2 |  | 0.22
Стены (ремонтно-строительные) | [8 empty] | 22990.43 |  |  |  |  | 98.24 |  | 1.08
Итого | [8 empty] | 383094.59 |  |  |  |  | 1768.63 |  | 1.65
В том числе:
Материалы | [8 empty] | 47548.12
Машины и механизмы | [8 empty] | 3025.18
ФОТ | [8 empty] | 138995.95
Накладные расходы | [8 empty] | 124123.38
Сметная прибыль | [8 empty] | 69497.98
Непредвиденные затраты 2% | [8 empty] | 7661.89
Итого с непредвиденными | [8 empty] | 390756.48
НДС 18% | [8 empty] | 70336.17
ВСЕГО по смете | [8 empty] | 461092.65 |  |  |  |  | 1768.63 |  | 1.65
Составил
Проверил