## Лист1
| СОГЛАСОВАНО: |  | (наименование стройки) | [6 empty] | УТВЕРЖДАЮ:
| _____________________________ |  | ЛОКАЛЬНЫЙ СМЕТНЫЙ РАСЧЕТ № 1 | [7 empty] | _______________________________
| " _____ " ________________ 2008 г. |  |  | (локальная смета) | [6 empty] | "______ " _______________2008 г.
на общестроительные работы в библиотеке № 2 (читальный зал)
(наименование работ и затрат, наименование объекта)
ВСЕГО ПО СМЕТЕ : |  | 159181.438
№ пп | Обоснование | Наименование | Ед. изм. | Кол. | Стоимость единицы |  |  |  | Мат-лы | Общая стоимость |  |  |  | Мат-лы
[5 empty] | Всего | В том числе |  |  |  | Всего | В том числе
[6 empty] | Осн.З/п | Эк.Маш | З/пМех |  |  | Осн.З/п | Эк.Маш | З/пМех
1 | 2 | 3 | 4 | 5 | 6 | 7 | 8 | 9 | 10 | 11 | 12 | 13 | 14 | 15
Раздел 1. Читальный зал
1 | ТЕР15-02-019-03 | Сплошное выравнивание поверхностей (однослойная штукатурка) из сухих растворных смесей толщиной до 10 мм потолков | 100 м2 оштукатуриваемой поверхности | 0.98 | 4384.69 | 876.46 | 51.93 | 33.8 | 3456.3 | 4296.9962 | 858.9308 | 50.8914 | 33.124 | 3387.174
2 | ТЕР15-04-005-04 | Окраска поливинилацетатными водоэмульсионными составами улучшенная по штукатурке потолков | 100 м2 окрашиваемой поверхности | 0.98 | 1953.32 | 687.76 | 13.2 | 0.27 | 1252.36 | 1914.2536 | 674.0048 | 12.936 | 0.2646 | 1227.3128
3 | ТЕРр63-05-01 | Снятие обоев простых и улучшенных | 100 м2 очищаемой поверхности | 0.9 | 115.23 | 115.23 |  |  | 0 | 103.707 | 103.707 | 0 | 0 | 0
4 | ТЕРр61-01-09 | Сплошное выравнивание штукатурки внутри здания (однослойная штукатурка) сухой растворной смесью (типа "Ветонит") толщиной до 10 мм для последующей окраски или оклейки обоями стен | 100 м2 поверхности | 0.9 | 5875.37 | 1025.08 | 48.05 | 28.93 | 4802.24 | 5287.833 | 922.572 | 43.245 | 26.037 | 4322.016
5 | ТЕР15-06-001-02 | Оклейка обоями стен по монолитной штукатурке и бетону тиснеными и плотными | 100 м2 оклеиваемой и обиваемой поверхности | 0.9 | 3534.1 | 606.59 | 1.18 | 0.14 | 2926.33 | 3180.69 | 545.931 | 1.062 | 0.126 | 2633.697
6 | ТЕР15-04-005-01прим | Окраска поливинилацетатными водоэмульсионными составами по обоям | 100 м2 окрашиваемой поверхности | 0.9 | 949.17 | 193.7 | 6.6 | 0.14 | 748.87 | 854.253 | 174.33 | 5.94 | 0.126 | 673.983
7 | ТЕРр62-29-02 прим. | Окраска масляными составами ранее окрашенных поверхностей воздуховодов за 2 раза | 100 м2 окрашиваемой поверхности | 0.2 | 622.79 | 233.25 | 0.77 |  | 388.77 | 124.558 | 46.65 | 0.154 | 0 | 77.754
8 | ТЕРр62-10-05 | Улучшенная масляная окраска ранее окрашенных дверей за два раза с расчисткой старой краски до 35 % | 100 м2 окрашиваемой поверхности | 0.06 | 1517.68 | 816.1 | 8.71 | 1.37 | 692.87 | 91.0608 | 48.966 | 0.5226 | 0.0822 | 41.5722
9 | ТЕРр62-09-05 | Улучшенная масляная окраска ранее окрашенных окон за два раза с расчисткой старой краски до 35 % | 100 м2 окрашиваемой поверхности | 0.2 | 1959.28 | 1263.21 | 8.71 | 1.37 | 687.36 | 391.856 | 252.642 | 1.742 | 0.274 | 137.472
10 | ТЕРр62-33-08 | Окраска масляными составами ранее окрашенных поверхностей радиаторов и ребристых труб отопления за 2 раза | 100 м2 окрашиваемой поверхности | 0.03 | 1245.3 | 821.61 | 0.77 |  | 422.92 | 37.359 | 24.6483 | 0.0231 | 0 | 12.6876
11 | ТЕРр57-02-01 | Разборка покрытий полов из линолеума и релина | 100 м2 покрытий | 0.86 | 131.48 | 126.2 | 5.28 | 1.78 | 0 | 113.0728 | 108.532 | 4.5408 | 1.5308 | 0
12 | ТЕР11-01-036-04 | Устройство покрытий из линолеума насухо со свариванием полотнищ в стыках | 100 м2 покрытия | 0.86 | 7654.25 | 371.58 | 68.99 | 4.65 | 7213.68 | 6582.655 | 319.5588 | 59.3314 | 3.999 | 6203.7648
13 | ТЕР11-01-040-01 | Устройство плинтусов поливинилхлоридных на клее КН-2 | 100 м плинтусов | 0.36 | 686.99 | 124.87 | 2.32 |  | 559.8 | 247.3164 | 44.9532 | 0.8352 | 0 | 201.528
14 | ТЕРм08-03-591-01 | Монтаж выключателей | 100 шт. | 0.02 | 1356.35 | 556.55 | 17.69 | 0.55 | 782.11 | 27.127 | 11.131 | 0.3538 | 0.011 | 15.6422
15 | ТЕРм08-03-591-11 | Монтаж розеток | 100 шт. | 0.02 | 1829.74 | 1034.21 | 27.77 | 2.21 | 767.76 | 36.5948 | 20.6842 | 0.5554 | 0.0442 | 15.3552
16 | СЦМ-500-9013 | Штепсельные розетки | шт | 2 | 8.5 |  |  |  | 8.5 | 17 | 0 | 0 | 0 | 17
17 | СЦМ-500-9011 | Выключатели | шт | 2 | 1.9 |  |  |  | 1.9 | 3.8 | 0 | 0 | 0 | 3.8
Итого прямые затраты по смете | [9 empty] | 23310.1326 | 4157.2411 | 182.1327 | 65.6188 | 18970.7588
ОЗП=5,647,ЭМ=3,332,ЗПМ=5,647,МАТ=3,951 | [9 empty] | 75726.1421 | 19318.6994 | 424.7335 | 304.9306 | 55982.7092
ИТОГО | [9 empty] | 99036.2747 | 23475.9405 | 606.8662 | 370.5494 | 74953.468
Итого материалы | [9 empty] | 74953.468
Итого маш. и мех-мы | [9 empty] | 606.8662 |  | 606.8662
Итого ФОТ | [9 empty] | 23846.4899 | 23475.9405 |  | 370.5494
Накладные расходы 95,00%*0,94 от ФОТ | [9 empty] | 21294.9154
Сметная прибыль 50,00% от ФОТ | [9 empty] | 11923.2449
ИТОГО ПО СМЕТЕ | [9 empty] | 132254.435
Непредвиденные затраты 2% | [9 empty] | 2645.0887
Итого с непредвиденными | [9 empty] | 134899.5237
НДС 18% | [9 empty] | 24281.9143
ВСЕГО ПО СМЕТЕ | [9 empty] | 159181.438
Составил: