## Sheet1
Приложение № 1 к документации об аукционе
| СОГЛАСОВАНО: | [5 empty] | (наименование стройки) |  |  |  |  | УТВЕРЖДАЮ:
| _____________________________ | [5 empty] | ЛОКАЛЬНЫЙ СМЕТНЫЙ РАСЧЕТ № 1
| " _____ " ________________ 200__ г. | [5 empty] | (локальная смета) |  |  |  |  | ____________
"______ " _______________2008г.
Смена оконных блоков в библиотеке № 14 по ул. Калинина,74
(наименование работ и затрат, наименование объекта)
Основание:
|  |  |  | Сметная стоимость руб. |  |  |  |  | 489979.41
|  |  |  | Средства на оплату труда руб. |  |  |  |  | 27787.6607
Составлен(а) в текущих (прогнозных) ценах по состоянию на ________200__ г.
№ пп | Обоснование | Наименование | Ед. изм. | Кол. | Стоимость единицы |  |  |  | Общая стоимость |  |  |  | Т/з осн. раб. на ед. | Т/з осн. раб. Всего | Т/з мех. на ед. | Т/з мех. Всего
[5 empty] | Всего | В том числе |  |  | 1 Всего | В том числе
[6 empty] | Осн.З/п | Эк.Маш | 3/пМех |  | Осн.З/п | Эк.Маш | 3/пМех
1 | 2 | 3 | 4 | 5 | 6 | 7 | 8 | 9 | 10 | 11 | 12 | 13 | 14 | 15 | 16 | 17
1 | ТЕР46-04-012-01 | Разборка деревянных заполнений проемов оконных с подоконными досками | 100 м2 | 0,652 | 2484,57 | 2170,1 | 314.47 | 105,88 | 1619,19 | 1414,25 | 204,94 | 69 | 188.54 | 122.8715 | 7,74 | 5,0442
2 | ТЕРр58-03-01 | Разборка отливов | 100 м | 0,3 | 101.19 | 100.83 | 0,36 |  | 30.36 | 30,25 | 0,11 |  | 9,1 | 2.73
3 | ТЕР10-01-034-08 | \становка в жилых и общественных зданиях блоков оконныхиз ПВХ в каменных стенах пл. до 2 м2 | 100 м2 проемов | 0,652 | 2638,75 | 2137,31 | 501,44 | 11,29 | 1719,67 | 1392,88 | 326,79 | 7,36 | 210,8 | 137,3784 | 9,01 | 5,8718
4 | ТЕР10-01-035-03 | Установка подоконных досок из ПВХ в каменных стенах толщ, стен более 0.51 м | 100 м | 0,241 | 331,33 | 298.74 | 32,59 | 1.2 | 79,85 | 72 | 7,85 | 0.29 | 66,22 | 15,959 | 0,47 | 0,1133
5 | ТЕР10-05-008-05 | Облицовка стен по одинарному металлическому каркасу из потолочного профиля гипсокартонными листами (С 623) одним слоем глухих | 1 м2 стены | 49.5 | 113,15 | 23,26 | 0,62 | 0,06 | 5600,93 | 1151,37 | 30,69 | 2,97 | 1.8 | 89,1 | 0.004 | 0,198
6 | ТЕР15-04-005-05 | Окраска поливинилацетатными водоэмульсионными составами улучшенная по сборным конструкциям, подготовленным под окраску стен | 100 м2 окрашивае мой поверхнос ти | 0,495 | 1234,5 | 324,23 | 8,15 | 0,14 | 611,08 | 160,49 | 4,03 | 0,07 | 25,41 | 12,578 | 0,11 | 0,0544
7 | ТЕРр61-20-01 | Ремонт штукатурки наружных прямолинейных откосов по камню и бетону цементно-известковым раствором с земли и лесов | 100 м2 отремонти рованной поверхнос | 0,149 | 6260,82 | 4275,35 | 4,12 |  | 929,73 | 634,89 | 0,61 |  | 323,4 | 48.0249
8 | СЦМ 206-0076-1 | Оконные блоки металлопластиковые | м2 | 65,17 | 1200 |  |  |  | 78204
9 | СЦМ 101-9161-2 | Плиты из ламинированной ДСП дл. 3,05мх0,6м | шт | 8 | 492,32 |  |  |  | 3938,56
10 | ТЕРр62-25-01 | Огрунтовка откосов со стороны фасада | 100 м2 обработан | 0,149 | 367,1 1 | 52.77 | 53,05 |  | 54,52 | 7,84 | 7,88 |  | 4,29 | 0,6371 | 0,01 | 0,0015
11 | ТЕРр62-25-07 | Шпатлевка откосов с фасада | 100 м2 обработан | 0,149 | 1108,4 | 286,74 | 1,85 |  | 164,6 | 42,58 | 0.27 |  | 23,6 | 3.5046 | 0,02 | 0,003
12 | ТЕРр62-26-04 | Окраска перхлорвиниловыми красками по подготовленной поверхности фасадов простых за 2 раза с земли и лесов | 100 м2 окрашивае мой поверхнос | 0,149 | 786,06 | 179,46 | 191,33 |  | 116,73 | 26,65 | 28,41 |  | 14,59 | 2,1666 | 0,1 | 0,0148
13 | ТЕР12-01-010-01 | Устройство мелких покрытий (брандмауэры, парапеты, свесы и т.п.) из листовой оцинкованной стали | 100 м2 покрытия | 0,049 | 8320,86 | 1369,91 | 23.38 | 3,14 | 407,72 | 67,13 | 1,15 | 0,15 | 112,75 | 5,5248 | 0,27 | 0,0132
Итого прямые затраты по смете | [8 empty] | 93476,94 | 5000,33 | 612.73 | 79.84 |  | 440,47 |  | 11.31
ОЗП=5,467.ЭМ=3.332.3ПМ=5.647.МАТ=3.951 | [8 empty] | 283051,64 | 22336,47 | 1428,89 | 371,02
ИТОГО | [8 empty] | 376528,58 | 27336,8 | 2041,62 | 450,86 |  | 440,47 |  | 11,31
Итого материалы | [8 empty] | 347150,15
Итого маш. и мех-мы | [8 empty] | 2041,62 |  | 2041,62
Итого ФОТ | [8 empty] | 27787,66 | 27336,8 |  | 450.86
Накладные расходы
95.00% ФОТ (от 27 787.66) х 0.94 | [8 empty] | 24814,38
Сметная прибыль
50,00% ФОТ (от 27 787,66) | [8 empty] | 13893,83
ИТОГО ПО СМЕТЕ | [8 empty] | 415236,79
НДС 18% | [8 empty] | 74742,62
ВСЕГО ПО СМЕТЕ | [8 empty] | 489979,41
Составил
Проверил