## Локальная смета
|  |  |  | МС(к)ОУ "СКОШ № 18 VIII вида" г.Перми | [7 empty] | ПРИЛОЖЕНИЕ № 6
| СОГЛАСОВАНО: | [5 empty] | (наименование стройки) |  |  |  |  | УТВЕРЖДАЮ:
| _____________________________ | [5 empty] | ЛОКАЛЬНЫЙ СМЕТНЫЙ РАСЧЕТ № 2 |  |  |  |  | _______________________________
| " _____ " ________________ 200__ г. | [5 empty] | (локальная смета) |  |  |  |  | "______ " _______________200__ г.
|  | на | устранение замечаний по предписаниям РПН
(наименование работ и затрат, наименование объекта)
Основание:
|  |  |  | Сметная стоимость руб. |  |  |  |  | 1 301 226,16
|  |  |  | Средства на оплату труда руб. |  |  |  |  | 236483.8537
Составлен(а) в текущих (прогнозных) ценах по состоянию на 3 кв 2008 г.
№ пп | Обоснование | Наименование | Ед. изм. | Кол. | Стоимость единицы |  |  |  | Общая стоимость |  |  |  | Т/з осн. раб.на ед. | Т/з осн. раб. Всего | Т/з мех. на ед. | Т/з мех. Всего
[5 empty] | Всего | В том числе |  |  | Всего | В том числе
[6 empty] | Осн.З/п | Эк.Маш | З/пМех |  | Осн.З/п | Эк.Маш | З/пМех
1 | 2 | 3 | 4 | 5 | 6 | 7 | 8 | 9 | 10 | 11 | 12 | 13 | 14 | 15 | 16 | 17
Раздел 1. Ограждение участка (предписание РПН)
1 | ТЕР07-01-054-11 | Установка металлических оград по железобетонным столбам без цоколя из сетчатых панелей высотой до 1,7 м | 100 м оград | 9.7 | 5822.25 | 2094.17 | 2925.74 | 360.62 | 56475.83 | 20313.45 | 28379.68 | 3498.01 | 154.78 | 1501.366 | 23.52 | 228.144
2 | Прайс лист | Панели из сетки рабица высотой 1,7 м | м.п. | 970 | 72.74 |  |  |  | 70557.8
3 | Прайс лист | Столбы бетонные | шт | 220 | 56 |  |  |  | 12320
4 | ТЕР15-04-030-04 | Масляная окраска металлических поверхностей решеток, переплетов, труб диаметром менее 50 мм и т.п., количество окрасок 2 | 100 м2 окрашиваемой поверхности | 16.6601 | 1351.54 | 896.07 | 2.73 | 0.14 | 22516.84 | 14928.65 | 45.48 | 2.33 | 71.06 | 1183.8691 | 0.04 | 0.6664
Итого прямые затраты по смете | [8 empty] | 161870.47 | 35242.1 | 28425.16 | 3500.34 |  | 2685.24 |  | 228.81
ОЗП=6,104,ЭМ=3,433,ЗПМ=6,104,МАТ=4,375 | [8 empty] | 589819.33 | 179875.68 | 78507.82 | 17865.74
ИТОГО | [8 empty] | 751689.8 | 215117.78 | 106932.98 | 21366.08 |  | 2685.24 |  | 228.81
Накладные расходы 95,00%*0,94 ФОТ (от 236 483,85) | [8 empty] | 211180.08
Сметная прибыль 50,00% ФОТ (от 236 483,85) | [8 empty] | 118241.93
ИТОГО ПО СМЕТЕ | [8 empty] | 1081111.81
Непредвиденные затраты 2% | [8 empty] | 21622.24
Итого с непредвиденными | [8 empty] | 1102734.05
НДС 18% | [8 empty] | 198492.13
ВСЕГО ПО СМЕТЕ | [8 empty] | 1301226.16
Составил
Проверил