## Лист3
МДОУ № 291
| СОГЛАСОВАНО: | [5 empty] | (наименование стройки) |  |  |  |  | УТВЕРЖДАЮ:
| _____________________________ | [5 empty] | ЛОКАЛЬНЫЙ СМЕТНЫЙ РАСЧЕТ № |  |  |  |  | _______________________________
| " _____ " ________________ 200__ г. | [5 empty] | (локальная смета) |  |  |  |  | "______ " _______________200__ г.
|  | на | текущий ремонт пищеблока
(наименование работ и затрат, наименование объекта)
Основание:
|  |  |  | Сметная стоимость руб. |  |  |  |  | 448 961,44
|  |  |  | Средства на оплату труда руб. |  |  |  |  | 79514.9773
Составлен(а) в текущих (прогнозных) ценах по состоянию на _______200_ г.
№ пп | Обоснование | Наименование | Ед. изм. | Кол. | Стоимость единицы |  |  |  | Общая стоимость |  |  |  | Т/з осн. раб.на ед. | Т/з осн. раб. Всего | Т/з мех. на ед. | Т/з мех. Всего
[5 empty] | Всего | В том числе |  |  | Всего | В том числе
[6 empty] | Осн.З/п | Эк.Маш | З/пМех |  | Осн.З/п | Эк.Маш | З/пМех
1 | 2 | 3 | 4 | 5 | 6 | 7 | 8 | 9 | 10 | 11 | 12 | 13 | 14 | 15 | 16 | 17
Раздел 1.
1 | ТЕРр57-02-03 | Разборка покрытий полов из керамических плиток | 100 м2 покрытий | 0.57 | 907.43 | 848.92 | 58.51 | 19.7 | 517.24 | 483.88 | 33.35 | 11.23 | 69.87 | 39.8259 | 1.44 | 0.8208
2 | ТЕР11-01-011-01 | Устройство стяжек цементных толщиной 20 мм | 100 м2 стяжки | 0.57 | 1364.22 | 446.07 | 56.56 | 17.37 | 777.61 | 254.26 | 32.24 | 9.9 | 39.51 | 22.5207 | 1.27 | 0.7239
3 | ТЕР11-01-004-01 | Устройство гидроизоляции оклеечной рулонными материалами на мастике битуминоль первый слой | 100 м2 изолируемой поверхности | 0.135 | 3249.32 | 738.42 | 315.6 | 5.34 | 438.66 | 99.69 | 42.61 | 0.72 | 46.18 | 6.2343 | 0.98 | 0.1323
4 | ТЕР17-01-001-22 | Установка трапов диаметром 50 мм | 10 комплектов | 0.2 | 1576.17 | 69.22 | 8.96 | 0.41 | 315.23 | 13.84 | 1.79 | 0.08 | 5.06 | 1.012 | 0.13 | 0.026
5 | ТЕРр57-03-02пр | Разборка плинтус бетонного | 100 м плинтусов | 0.7 | 158.22 | 158.22 |  |  | 110.75 | 110.75 |  |  | 14.28 | 9.996
6 | ТЕР11-01-039-04 | Устройство плинтусов из плиток керамических | 100 м плинтусов | 0.7 | 2466.58 | 319.31 | 4.64 |  | 1726.61 | 223.52 | 3.25 |  | 23.6 | 16.52 | 0.06 | 0.042
7 | ТЕР11-01-027-03 | Устройство покрытий на цементном растворе из плиток керамических для полов одноцветных с красителем | 100 м2 покрытия | 0.57 | 10481.54 | 1492.46 | 150.07 | 36.39 | 5974.48 | 850.7 | 85.54 | 20.74 | 119.78 | 68.2746 | 2.94 | 1.6758
8 | ТЕРр62-39-02 | Промывка поверхности окрашенной масляными красками потолков | 100 м2 промытой поверхности | 0.29 | 92.83 | 86.26 |  |  | 26.92 | 25.02 |  |  | 7.64 | 2.2156
9 | ТЕРр62-25-01 | Огрунтовка | 100 м2 обработанной поверхности | 0.57 | 367.11 | 52.77 | 53.05 |  | 209.25 | 30.08 | 30.24 |  | 4.29 | 2.4453 | 0.01 | 0.0057
10 | ТЕРр61-04-07 | Ремонт штукатурки потолков по камню и бетону цементно-известковым раствором, площадью отдельных мест до 1 м2 толщиной слоя до 20 мм | 100 м2 отремонтированной поверхности | 0.17 | 4774.22 | 3703.85 | 29.25 | 9.85 | 811.62 | 629.65 | 4.97 | 1.67 | 290.27 | 49.3459 | 0.72 | 0.1224
11 | ТЕРр61-01-05 | Сплошное выравнивание штукатурки потолков цементно-известковым раствором при толщине намета до 5 мм | 100 м2 поверхности | 0.57 | 708.21 | 440.55 | 13.81 | 4.65 | 403.68 | 251.11 | 7.87 | 2.65 | 37.24 | 21.2268 | 0.34 | 0.1938
12 | ТЕРр62-41-01 | Очистка вручную поверхности стен от перхлорвиниловых и масляных красок с земли и лесов | 100 м2 расчищенной поверхности | 0.28 | 230.46 | 230.46 |  |  | 64.53 | 64.53 |  |  | 20.8 | 5.824
13 | ТЕР15-04-005-04 | Окраска поливинилацетатными водоэмульсионными составами улучшенная по штукатурке потолков | 100 м2 окрашиваемой поверхности | 0.29 | 1953.32 | 687.76 | 13.2 | 0.27 | 566.46 | 199.45 | 3.83 | 0.08 | 53.9 | 15.631 | 0.18 | 0.0522
14 | ТЕР15-04-025-09 | Улучшенная окраска масляными составами по штукатурке потолков | 100 м2 окрашиваемой поверхности | 0.28 | 1806.02 | 810.08 | 9.33 | 0.27 | 505.69 | 226.82 | 2.61 | 0.08 | 62.7 | 17.556 | 0.13 | 0.0364
15 | ТЕРр62-41-01 | Очистка вручную поверхности стен от перхлорвиниловых и масляных красок с земли и лесов | 100 м2 расчищенной поверхности | 1.07 | 230.46 | 230.46 |  |  | 246.59 | 246.59 |  |  | 20.8 | 22.256
16 | ТЕРр63-07-05 | Разборка облицовки стен из плит и плиток керамических глазурованных плиток | 100 м2 поверхности облицовки | 0.85 | 1059.99 | 831.42 | 228.57 | 27.22 | 900.99 | 706.71 | 194.28 | 23.14 | 74.3 | 63.155 | 1.99 | 1.6915
17 | ТЕРр62-25-01 | Огрунтовка | 100 м2 обработанной поверхности | 1.92 | 367.11 | 52.77 | 53.05 |  | 704.85 | 101.32 | 101.86 |  | 4.29 | 8.2368 | 0.01 | 0.0192
18 | ТЕРр61-02-07 | Ремонт штукатурки внутренних стен по камню и бетону цементно-известковым раствором, площадью отдельных мест до 1 м2 толщиной слоя до 20 мм | 100 м2 отремонтированной поверхности | 0.58 | 3898.35 | 2879.49 | 27.22 | 9.17 | 2261.04 | 1670.1 | 15.79 | 5.32 | 228.35 | 132.443 | 0.67 | 0.3886
19 | ТЕРр61-01-01 | Сплошное выравнивание штукатурки стен цементно-известковым раствором при толщине намета до 5 мм | 100 м2 поверхности | 1.92 | 603.29 | 349.93 | 13 | 4.38 | 1158.32 | 671.87 | 24.96 | 8.41 | 29.58 | 56.7936 | 0.32 | 0.6144
20 | ТЕР15-04-025-08 | Улучшенная окраска масляными составами по штукатурке стен | 100 м2 окрашиваемой поверхности | 0.08 | 1428.17 | 659.05 | 8.92 | 0.14 | 114.25 | 52.72 | 0.71 | 0.01 | 51.01 | 4.0808 | 0.12 | 0.0096
21 | ТЕР15-04-005-03 | Окраска поливинилацетатными водоэмульсионными составами улучшенная по штукатурке стен | 100 м2 окрашиваемой поверхности | 0.53 | 1707.53 | 547.4 | 12.43 | 0.27 | 904.99 | 290.12 | 6.59 | 0.14 | 42.9 | 22.737 | 0.17 | 0.0901
22 | ТЕР15-01-019-01 | Гладкая облицовка стен, столбов, пилястр и откосов (без карнизных, плинтусных и угловых плиток) без установки плиток туалетного гарнитура на цементном растворе по кирпичу и бетону | 100 м2 поверхности облицовки | 1.31 | 10881.29 | 2979.96 | 37.76 | 11.76 | 14254.49 | 3903.75 | 49.47 | 15.41 | 228 | 298.68 | 0.86 | 1.1266
23 | ТЕР46-04-012-03 | Разборка деревянных заполнений проемов дверных и воротных | 100 м2 | 0.02 | 1510.47 | 1196 | 314.47 | 105.88 | 30.21 | 23.92 | 6.29 | 2.12 | 103.91 | 2.0782 | 7.74 | 0.1548
24 | ТЕР46-04-012-03 | Разборка деревянных заполнений проемов дверных и воротных | 100 м2 | 0.0504 | 1510.47 | 1196 | 314.47 | 105.88 | 76.13 | 60.28 | 15.85 | 5.34 | 103.91 | 5.2371 | 7.74 | 0.3901
25 | ТЕР09-04-014-01 | Установка металлических дверей с площадью дверного проема до 2,5 м2 | 1 м2 проема | 2 | 88.24 | 28.41 | 14.89 |  | 176.48 | 56.82 | 29.78 |  | 2.1 | 4.2
26 | прайс лист | Блоки дверные металлические,обшитая фанерой ламинированной с обеих сторон(с утеплением),в комплекте замок,ручка | м2 | 2 | 2000 |  |  |  | 4000
27 | ТЕР10-01-039-02 | Установка блоков в наружных и внутренних дверных проемах в каменных стенах площадью проема более 3 м2 | 100 м2 проемов | 0.034 | 30673.61 | 1243.27 | 987.38 | 132.83 | 1042.9 | 42.27 | 33.57 | 4.52 | 92.92 | 3.1593 | 10.52 | 0.3577
28 | ТЕР10-01-039-02 МАТ*0 | Установка блоков в наружных и внутренних дверных проемах в каменных стенах площадью проема более 3 м2 Обоснования коэф-в: Новый коэффициент (МАТ*0) | 100 м2 проемов | 0.0168 | 2230.65 | 1243.27 | 987.38 | 132.83 | 37.47 | 20.89 | 16.59 | 2.23 | 92.92 | 1.5611 | 10.52 | 0.1767
29 | прайс лист | Блоки дверные из массива с раздаточным окном,в комплекте замки,ручки | м2 | 1.68
30 | ТЕРр61-07-01 | Ремонт штукатурки откосов внутри здания по камню и бетону цементно-известковым раствором прямолинейных | 100 м2 отремонтированной поверхности | 0.02 | 6916.33 | 4887.85 | 47.13 | 15.87 | 138.33 | 97.76 | 0.94 | 0.32 | 383.06 | 7.6612 | 1.16 | 0.0232
31 | ТЕРр61-01-01 | Сплошное выравнивание штукатурки откосов цементно-известковым раствором при толщине намета до 5 мм | 100 м2 поверхности | 0.06 | 603.29 | 349.93 | 13 | 4.38 | 36.2 | 21 | 0.78 | 0.26 | 29.58 | 1.7748 | 0.32 | 0.0192
32 | ТЕР15-04-005-03 | Окраска поливинилацетатными водоэмульсионными составами улучшенная по штукатурке откосов | 100 м2 окрашиваемой поверхности | 0.06 | 1707.53 | 547.4 | 12.43 | 0.27 | 102.45 | 32.84 | 0.75 | 0.02 | 42.9 | 2.574 | 0.17 | 0.0102
33 | ТЕРр61-20-01 | Ремонт штукатурки наружных прямолинейных откосов по камню и бетону цементно-известковым раствором с земли и лесов | 100 м2 отремонтированной поверхности | 0.003 | 6260.82 | 4275.35 | 4.12 |  | 18.78 | 12.83 | 0.01 |  | 323.4 | 0.9702
34 | ТЕР15-04-012-01 | Окраска откосов наружных с лесов с подготовкой поверхности перхлорвиниловая | 100 м2 окрашиваемой поверхности | 0.009 | 1995.68 | 185.92 | 10.02 |  | 17.96 | 1.67 | 0.09 |  | 14.39 | 0.1295 | 0.12 | 0.0011
35 | ТЕР46-04-012-01 | Разборка деревянных заполнений проемов оконных с подоконными досками | 100 м2 | 0.052 | 2484.57 | 2170.1 | 314.47 | 105.88 | 129.2 | 112.85 | 16.35 | 5.51 | 188.54 | 9.8041 | 7.74 | 0.4025
36 | ТЕР10-01-034-08 | Установка в жилых и общественных зданиях оконных блоков из ПХВ профилей:поворотных(откидных,поворотно-откидных) с площадью проема более 2м2,трехстворчатых, в том числе при наличии сторок глухого остекленения | 100м2 | 0.052 | 15494.66 | 1858.53 | 401.15 | 9.03 | 805.72 | 96.64 | 20.86 | 0.47
37 | СЦМ-203-9095-302 | Блоки оконные пластиковые трехстворчатые с открывающимися створками площадью более 2м2 | м2 | 5.2 | 827 |  |  |  | 4300.4
38 | ТЕР10-01-034-03 | Установка подоконных досок ПВХ: в каменных стенах толщиной более 0.51м | 100м.п | 0.2 | 7631.7 | 259.77 | 26.07 | 0.96 | 1526.34 | 51.95 | 5.21 | 0.19
39 | СЦМ-101-1497-211 | Плиты подоконные пластиковые Альта-профиль,длиной 6 метров,шириной700 мм(Россия) | м.п | 20 | 121.74 |  |  |  | 2434.8
40 | ТЕРр61-07-01 | Ремонт штукатурки откосов внутри здания по камню и бетону цементно-известковым раствором прямолинейных | 100 м2 отремонтированной поверхности | 0.005 | 6916.33 | 4887.85 | 47.13 | 15.87 | 34.58 | 24.44 | 0.24 | 0.08 | 383.06 | 1.9153 | 1.16 | 0.0058
41 | ТЕРр61-01-01 | Сплошное выравнивание штукатурки откосов цементно-известковым раствором при толщине намета до 5 мм | 100 м2 поверхности | 0.02 | 603.29 | 349.93 | 13 | 4.38 | 12.07 | 7 | 0.26 | 0.09 | 29.58 | 0.5916 | 0.32 | 0.0064
42 | ТЕР15-04-005-03 | Окраска поливинилацетатными водоэмульсионными составами улучшенная по штукатурке откосов | 100 м2 окрашиваемой поверхности | 0.01 | 1707.53 | 547.4 | 12.43 | 0.27 | 17.08 | 5.47 | 0.12 |  | 42.9 | 0.429 | 0.17 | 0.0017
43 | ТЕР15-04-025-08 | Улучшенная окраска масляными составами по штукатурке откосов | 100 м2 окрашиваемой поверхности | 0.045 | 1428.17 | 659.05 | 8.92 | 0.14 | 64.27 | 29.66 | 0.4 | 0.01 | 51.01 | 2.2954 | 0.12 | 0.0054
44 | ТЕРр61-20-01 | Ремонт штукатурки наружных прямолинейных откосов по камню и бетону цементно-известковым раствором с земли и лесов | 100 м2 отремонтированной поверхности | 0.0025 | 6260.82 | 4275.35 | 4.12 |  | 15.65 | 10.69 | 0.01 |  | 323.4 | 0.8085
45 | ТЕР15-04-012-01 | Окраска фасадов с лесов с подготовкой поверхности перхлорвиниловая | 100 м2 окрашиваемой поверхности | 0.008 | 1995.68 | 185.92 | 10.02 |  | 15.97 | 1.49 | 0.08 |  | 14.39 | 0.1151 | 0.12 | 0.001
Раздел 2. Сантехнические работы
46 | ТЕРр65-04-01 | Демонтаж санитарных приборов умывальников и раковин | 100 приборов | 0.01 | 633.85 | 623.29 | 10.56 | 3.56 | 6.34 | 6.23 | 0.11 | 0.04 | 51.3 | 0.513 | 0.26 | 0.0026
47 | ТЕРр65-03-07 | Снятие смесителя без душевой сетки | 100 шт. арматуры | 0.04 | 448.87 | 446.03 | 2.84 | 0.96 | 17.95 | 17.84 | 0.11 | 0.04 | 36.71 | 1.4684 | 0.07 | 0.0028
48 | ТЕР17-01-005-04 | Установка раковин | 10 комплектов | 0.1 | 1762.02 | 122.98 | 14.02 | 0.96 | 176.2 | 12.3 | 1.4 | 0.1 | 8.99 | 0.899 | 0.21 | 0.021
49 | ТЕРр65-06-03 | Смена санитарных приборов сифонов чугунных | 100 приборов | 0.03 | 5374.57 | 985.8 | 16.12 | 1.78 | 161.24 | 29.57 | 0.48 | 0.05 | 76.3 | 2.289 | 0.27 | 0.0081
50 | ТЕР17-01-002-03 МАТ*0 | Установка смесителей Обоснования коэф-в: Новый коэффициент (МАТ*0) | 10 шт | 0.2 | 95.93 | 95.76 | 0.17 |  | 19.19 | 19.15 | 0.03 |  | 7 | 1.4
51 | СЦМ-300-0617-1 | Смесители общие для ванн и умывальников с душевой сеткой | шт | 2 | 425.27 |  |  |  | 850.54
52 | ТЕР17-01-002-03 | Установка смесителей | 10 шт | 0.2 | 1283.28 | 95.76 | 0.17 |  | 256.66 | 19.15 | 0.03 |  | 7 | 1.4
53 | ТЕРр65-02-01 | Разборка трубопроводов из чугунных канализационных труб диаметром 50 мм | 100 м трубопровода с фасонными частями | 0.25 | 834.85 | 828.35 | 6.5 | 2.19 | 208.71 | 207.09 | 1.63 | 0.55 | 68.8 | 17.2 | 0.16 | 0.04
54 | ТЕР16-04-001-01 | Прокладка трубопроводов канализации из полиэтиленовых труб высокой плотности диаметром 50 мм | 100 м трубопровода | 0.25 | 5555.77 | 905.14 | 10.53 | 0.31 | 1388.94 | 226.29 | 2.63 | 0.08 | 64.24 | 16.06 | 0.13 | 0.0325
55 | ТЕР46-03-010-01 | Пробивка в бетонных стенах и полах толщиной 100 мм отверстий площадью до 20 см2 | 100 отверстий | 0.03 | 891.72 | 205.25 | 686.47 | 59.51 | 26.75 | 6.16 | 20.59 | 1.79 | 15.17 | 0.4551 | 4.35 | 0.1305
56 | ТЕР46-03-017-02 | Заделка отверстий, гнезд и борозд в перекрытиях железобетонных площадью до 0,2 м2 | 1 м3 заделки | 0.03 | 1554.3 | 514.04 | 20.06 |  | 46.63 | 15.42 | 0.6 |  | 44.66 | 1.3398 | 0.24 | 0.0072
Раздел 3. Электромонтажные работы
57 | ТЕРр67-08-02 | Смена светильников с люминесцентными лампами | 100 шт. | 0.12 | 24933.19 | 2233.94 | 3.25 | 1.09 | 2991.98 | 268.07 | 0.39 | 0.13 | 163.3 | 19.596 | 0.08 | 0.0096
58 | ТЕРр67-09-01 | Смена выключателей | 100 шт. | 0.1 | 1161.37 | 311.37 |  |  | 116.14 | 31.14 |  |  | 24.1 | 2.41
59 | ТЕРр67-09-02 | Смена розеток | 100 шт. | 0.03 | 1161.37 | 311.37 |  |  | 34.84 | 9.34 |  |  | 24.1 | 0.723
Раздел 4. Новый Раздел
60 | ТЕРр62-33-02 | Окраска масляными составами ранее окрашенных поверхностей радиаторов и ребристых труб отопления за 2 раза | 100 м2 окрашиваемой поверхности | 0.1 | 1245.3 | 821.61 | 0.77 |  | 124.53 | 82.16 | 0.08 |  | 65.94 | 6.594 | 0.01 | 0.001
61 | ТЕРр62-07-01 | Улучшенная масляная окраска ранее окрашенных откосов за один раз с расчисткой старой краски до 10 % | 100 м2 окрашиваемой поверхности | 0.15 | 911.88 | 348.09 | 8.71 | 1.37 | 136.78 | 52.21 | 1.31 | 0.21 | 28.3 | 4.245 | 0.16 | 0.024
62 | ТЕР10-05-008-05 | Облицовка стен по одинарному металлическому каркасу из потолочного профиля гипсокартонными листами (С 623) одним слоем глухих | 1 м2 стены | 2 | 113.15 | 23.26 | 0.62 | 0.06 | 226.3 | 46.52 | 1.24 | 0.12 | 1.8 | 3.6 | 0.004 | 0.008
63 | ТЕРр62-25-07 | Шпатлевка | 100 м2 обработанной поверхности | 0.02 | 1108.4 | 286.74 | 1.85 |  | 22.17 | 5.73 | 0.04 |  | 23.6 | 0.472 | 0.02 | 0.0004
64 | ТЕР15-04-005-03 | Окраска поливинилацетатными водоэмульсионными составами улучшенная по штукатурке стен | 100 м2 окрашиваемой поверхности | 0.02 | 1707.53 | 547.4 | 12.43 | 0.27 | 34.15 | 10.95 | 0.25 | 0.01 | 42.9 | 0.858 | 0.17 | 0.0034
Раздел 5. Новый Раздел
65 | ТЕРр57-13-01 | Смена вентиляционных решеток | 100 штук | 0.05 | 1436.02 | 411.33 |  |  | 71.8 | 20.57 |  |  | 34.45 | 1.7225
Итого прямые затраты по смете | [8 empty] | 54945.08 | 12902.84 | 821.06 | 123.86 |  | 1015.56 |  | 9.62
ОЗП=6,104,ЭМ=3,433,ЗПМ=6,104,МАТ=4,375 | [8 empty] | 207306.05 | 65856.1 | 2328.47 | 632.18
ИТОГО | [8 empty] | 262251.13 | 78758.94 | 3149.53 | 756.04 |  | 1015.56 |  | 9.62
Итого материалы | [8 empty] | 180342.66
Итого маш. и мех-мы | [8 empty] | 3149.53 |  | 3149.53
Итого ФОТ | [8 empty] | 79514.98 | 78758.94 |  | 756.04
Накладные расходы 95,00%*0,94 ФОТ (от 79 514,98) | [8 empty] | 71006.87
Сметная прибыль 50,00% ФОТ (от 79 514,98) | [8 empty] | 39757.49
ИТОГО ПО СМЕТЕ | [8 empty] | 373015.49
Непредвиденные затраты 2% | [8 empty] | 7460.31
Итого с непредвиденными | [8 empty] | 380475.8
НДС 18% | [8 empty] | 68485.64
ВСЕГО ПО СМЕТЕ | [8 empty] | 448961.44
Составил
Проверил