## Локальная смета
МОУ "СОШ №114" г.Пермь, ул.Крупской, 92
| СОГЛАСОВАНО: | [5 empty] | (наименование стройки) |  |  |  |  | УТВЕРЖДАЮ:
| _____________________________ | [5 empty] | ЛОКАЛЬНЫЙ СМЕТНЫЙ РАСЧЕТ № |  |  |  |  | _______________________________
| " _____ " ________________ 200__ г. | [5 empty] | (локальная смета) |  |  |  |  | "______ " _______________200__ г.
|  | на | замену оконных блоков на металлопластиковые в здании СОШ №114 ул.Крупской, 92
(наименование работ и затрат, наименование объекта)
Основание:
|  |  |  | Сметная стоимость руб. |  |  |  |  | 2 295 027,09
|  |  |  | Средства на оплату труда руб. |  |  |  |  | 131096.2184
Составлен(а) в текущих (прогнозных) ценах по состоянию на 3 квартал 2008 г.
№ пп | Обоснование | Наименование | Ед. изм. | Кол. | Стоимость единицы |  |  |  | Общая стоимость |  |  |  | Т/з осн. раб.на ед. | Т/з осн. раб. Всего | Т/з мех. на ед. | Т/з мех. Всего
[5 empty] | Всего | В том числе |  |  | Всего | В том числе
[6 empty] | Осн.З/п | Эк.Маш | З/пМех |  | Осн.З/п | Эк.Маш | З/пМех
1 | 2 | 3 | 4 | 5 | 6 | 7 | 8 | 9 | 10 | 11 | 12 | 13 | 14 | 15 | 16 | 17
Раздел 1. Окна
1 | ТЕР46-04-012-01 | Разборка деревянных заполнений проемов оконных с подоконными досками | 100 м2 | 3.4744 | 2484.57 | 2170.1 | 314.47 | 105.88 | 8638.1 | 7544.79 | 1093.32 | 368.11 | 188.54 | 655.497 | 7.74 | 26.9097
5 | ТЕР10-01-034-08 | Установка в жилых и общественных зданиях оконных блоков из ПВХ профилей поворотных (откидных, поворотно-откидных) с площадью проема более 2 м2 трехстворчатых в том числе при наличии створок глухого остекления | 100 м2 проемов | 3.4744 | 15494.66 | 1858.53 | 401.15 | 9.03 | 53870.28 | 6461.55 | 1394.68 | 31.39 | 149.16 | 518.5846 | 4.23 | 14.7064
6 | СЦМ-203-9095-302 | Блоки оконные пластиковые трехстворные с открывающимися створками площадью более 2 м2 | м2 | 347.44 | 827 |  |  |  | 287523.09
7 | ТЕР10-01-035-03 | Установка подоконных досок из ПВХ в каменных стенах толщиной свыше 0,51 м. | 100 п.м. | 1.7122 | 7631.7 | 259.77 | 26.07 | 0.96 | 13050.21 | 444.21 | 44.58 | 1.64 | 21.38 | 36.5598 | 0.37 | 0.6327
8 | СЦМ-101-1497-211 | Плиты подоконные пластиковые, Альта-профиль длина 6 метров, ширина 700 мм (Россия) | п.м. | 171.22 | 121.74 |  |  |  | 20817.54
9 | ТЕРр58-20-01 | Смена обделок из листовой стали, отливов, шириной до 0,4 м | 100 м | 1.494 | 3238.7 | 503.13 | 6.35 | 1.09 | 4841.86 | 752.18 | 9.49 | 1.63 | 41.41 | 61.908 | 0.12 | 0.1794
10 | ТЕР15-01-050-04 | Облицовка внутренних оконных откосов пластиком | 100 м2 облицовки | 2.611 | 7412.49 | 2175.76 | 42.22 | 1.09 | 19398.49 | 5693.96 | 110.49 | 2.85 | 166.47 | 435.652 | 0.58 | 1.5179
11 | ТЕРр62-26-04 | Окраска перхлорвиниловыми красками по подготовленной поверхности наружных откосов простых за 2 раза с земли и лесов | 100 м2 окрашиваемой поверхности | 0.973 | 786.06 | 179.46 | 191.33 |  | 765.62 | 174.79 | 186.36 |  | 14.59 | 14.2107 | 0.1 | 0.0974
Итого прямые затраты по разделу 1 | [8 empty] | 408905.19 | 21071.48 | 2838.92 | 405.62 |  | 1722.41 |  | 44.04
Начисления к ценам 3 квартала 2008г. ОЗП=6,104,ЭМ=3,433,ЗПМ=6,104,МАТ=4,375 | [8 empty] | 1414896.75 | 107548.83 | 7990.5 | 2070.28
ИТОГО | [8 empty] | 1823801.94 | 128620.31 | 10829.42 | 2475.9 |  | 1722.41 |  | 44.04
Итого материалы | [8 empty] | 1684352.21
Итого маш. и мех-мы | [8 empty] | 10829.42 |  | 10829.42
Итого ФОТ | [8 empty] | 131096.22 | 128620.31 |  | 2475.9
Накладные расходы | [8 empty] | 64635.32
58,00%*0,846 ФОТ (от 125 428,04) | [8 empty] | 61545.03
58,00%*0,94 ФОТ (от 5 668,17) | [8 empty] | 3090.29
Сметная прибыль | [8 empty] | 56141.01
50,00%*0,85 ФОТ (от 125 428,04) | [8 empty] | 53306.92
50,00% ФОТ (от 5 668,17) | [8 empty] | 2834.09
ИТОГО ПО РАЗДЕЛУ 1 | [8 empty] | 1944578.27
Раздел 2. Вывоз строительного мусора
13 | СЦП1-3-26 | Погрузочные работы при автомобильных перевозках Мусор строительный | за т груза | 3 | 1.78 |  |  |  | 5.34
14 | СЦП3-3-25-1 | Перевозка навалочных грузов автомобилями-самосвалами (работающими вне карьеров), расстояние перевозки 25 км класс груза 1 | 1 т | 3 | 22.04 |  | 22.04 |  | 66.12 |  | 66.12
15 | СЦП1-4-26 | Разгрузочные работы при автомобильных перевозках Мусор строительный | за т груза | 3 | 2.52 |  |  |  | 7.56
Итого прямые затраты по разделу 2 | [8 empty] | 79.02 |  | 66.12
Вывоз мусора ПЗ=4,555 | [8 empty] | 280.92
ИТОГО | [8 empty] | 359.94 |  | 66.12
Итого материалы
Итого маш. и мех-мы | [8 empty] | 66.12 |  | 66.12
Итого ФОТ
Накладные расходы 0,00% (от 0,00)
Сметная прибыль 0,00% (от 0,00)
ИТОГО ПО РАЗДЕЛУ 2 | [8 empty] | 359.94
ИТОГИ ПО СМЕТЕ:
Итого прямые затраты по смете | [8 empty] | 408984.21 | 21071.48 | 2905.04 | 405.62 |  | 1722.41 |  | 44.04
Начисления к ценам 3 квартала 2008г. ОЗП=6,104,ЭМ=3,433,ЗПМ=6,104,МАТ=4,375 | [8 empty] | 1414896.75 | 107548.83 | 7990.5 | 2070.28
Вывоз мусора ПЗ=4,555 | [8 empty] | 280.92
ИТОГО | [8 empty] | 1824161.88 | 128620.31 | 10895.54 | 2475.9 |  | 1722.41 |  | 44.04
Итого материалы | [8 empty] | 1684352.21
Итого маш. и мех-мы | [8 empty] | 10895.54 |  | 10895.54
Итого ФОТ | [8 empty] | 131096.22 | 128620.31 |  | 2475.9
Накладные расходы | [8 empty] | 64635.32
58,00%*0,846 ФОТ (от 125 428,04) | [8 empty] | 61545.03
58,00%*0,94 ФОТ (от 5 668,17) | [8 empty] | 3090.29
Сметная прибыль | [8 empty] | 56141.01
50,00%*0,85 ФОТ (от 125 428,04) | [8 empty] | 53306.92
50,00% ФОТ (от 5 668,17) | [8 empty] | 2834.09
ИТОГО ПО СМЕТЕ | [8 empty] | 1944938.21
НДС 18% | [8 empty] | 350088.88
ВСЕГО ПО СМЕТЕ | [8 empty] | 2295027.09
Составил
Проверил