## Локальная смета
МОУ СОШ № 60
| СОГЛАСОВАНО: | [5 empty] | (наименование стройки) |  |  |  |  | УТВЕРЖДАЮ:
| _____________________________ | [5 empty] | ЛОКАЛЬНЫЙ СМЕТНЫЙ РАСЧЕТ № |  |  |  |  | _______________________________
| " _____ " ________________ 200__ г. | [5 empty] | (локальная смета) |  |  |  |  | "______ " _______________200__ г.
|  | на | замена окон
(наименование работ и затрат, наименование объекта)
Основание:
|  |  |  | Сметная стоимость руб. |  |  |  |  | 3 436 429,05
|  |  |  | Средства на оплату труда руб. |  |  |  |  | 239291.5688
Составлен(а) в текущих (прогнозных) ценах по состоянию на _______200_ г.
№ пп | Обоснование | Наименование | Ед. изм. | Кол. | Стоимость единицы |  |  |  | Общая стоимость |  |  |  | Т/з осн. раб.на ед. | Т/з осн. раб. Всего | Т/з мех. на ед. | Т/з мех. Всего
[5 empty] | Всего | В том числе |  |  | Всего | В том числе
[6 empty] | Осн.З/п | Эк.Маш | З/пМех |  | Осн.З/п | Эк.Маш | З/пМех
1 | 2 | 3 | 4 | 5 | 6 | 7 | 8 | 9 | 10 | 11 | 12 | 13 | 14 | 15 | 16 | 17
1 | ТЕР46-04-012-01 | Разборка деревянных заполнений проемов оконных с подоконными досками | 100 м2 | 4.5 | 2484.57 | 2170.1 | 314.47 | 105.88 | 11180.57 | 9765.45 | 1415.12 | 476.46 | 188.54 | 848.43 | 7.74 | 34.83
2 | тер10-01-034-04 | Установка в жилых и общественных зданиях оконных блоков из ПХВ профилей:поворотных(откидных,поворотно-откидных) с площадью проема более 2м2,одностворчатых | 100м2 | 4.5 | 17684.29 | 2010.17 | 416.36 | 9.03 | 79579.31 | 9045.77 | 1873.62 | 40.64
3 | сцм-203-9095-112 | Блоки оконные пластиковые одностворные открывающиеся площадью более 2м2 | м2 | 450 | 859.98 |  |  |  | 386991
4 | ТЕР10-01-034-03 | Установка подоконных досок ПВХ: в каменных стенах толщиной более 0.51м | 100м.п | 2.29 | 7631.7 | 259.77 | 26.07 | 0.96 | 17476.59 | 594.87 | 59.7 | 2.2
5 | СЦМ-101-1497-210 | Плиты подоконные пластиковые Альта-профиль,длиной 6 метров,шириной600 мм(Россия) | м.п | 229 | 104.37 |  |  |  | 23900.73
6 | ТЕРр58-20-01 | Смена обделок из листовой стали, поясков, сандриков, отливов, карнизов, шириной до 0,4 м | 100 м | 2.29 | 3238.7 | 503.13 | 6.35 | 1.09 | 7416.62 | 1152.17 | 14.54 | 2.5 | 41.41 | 94.8289 | 0.12 | 0.2748
7 | ТЕР15-01-050-04 | Облицовка оконных и дверных откосов декоративным бумажно-слоистым пластиком или листами из синтетических материалов на клее | 100 м2 облицовки | 4.8 | 7412.49 | 2175.76 | 42.22 | 1.09 | 35579.95 | 10443.65 | 202.66 | 5.23 | 166.47 | 799.056 | 0.58 | 2.784
8 | ТЕРр61-20-01 | Ремонт штукатурки наружных прямолинейных откосов по камню и бетону цементно-известковым раствором с земли и лесов | 100 м2 отремонтированной поверхности | 1.3 | 6260.82 | 4275.35 | 4.12 |  | 8139.07 | 5557.96 | 5.36 |  | 323.4 | 420.42
9 | ТЕР15-04-012-03 | Окраска фасадов с лесов с подготовкой поверхности поливинилацетатная | 100 м2 окрашиваемой поверхности | 1.3 | 555.65 | 123.9 | 4.48 |  | 722.35 | 161.07 | 5.82 |  | 9.59 | 12.467 | 0.05 | 0.065
10 | ТЕРр53-16-01 | Ремонт кладки стен отдельными местами кирпичной | 1 м3 кладки | 1.5 | 971.82 | 403.45 | 31.62 | 6.29 | 1457.73 | 605.18 | 47.43 | 9.44 | 35.39 | 53.085 | 0.43 | 0.645
11 | СЦП1-3-38 | Погрузочные работы при автомобильных перевозках Прочие материалы, детали и конструкции | за т груза | 13 | 8.04 |  |  |  | 104.52
12 | СЦЭМ-40-0052 | Автомобили-самосвалы грузоподъемностью до 10 т | м-час | 4.5 | 122.51 |  | 122.51 |  | 551.3 |  | 551.3
Итого прямые затраты по смете | [8 empty] | 573099.74 | 37326.12 | 4175.55 | 536.47 |  | 2228.29 |  | 38.6
ОЗП=6,32,ЭМ=3,55,ЗПМ=6,32,МАТ=4,27 | [8 empty] | 1948692.61 | 198574.96 | 12133.67 | 2854.02
ИТОГО | [8 empty] | 2521792.35 | 235901.08 | 16309.22 | 3390.49 |  | 2228.29 |  | 38.6
Итого материалы | [8 empty] | 2269477.54
Итого маш. и мех-мы | [8 empty] | 16309.22 |  | 16309.22
Итого ФОТ | [8 empty] | 239291.57 | 235901.08 |  | 3390.49
Накладные расходы 95,00%*0,94 ФОТ (от 239 291,57) | [8 empty] | 213687.37
Сметная прибыль 50,00% ФОТ (от 239 291,57) | [8 empty] | 119645.78
ИТОГО ПО СМЕТЕ | [8 empty] | 2855125.5
Непредвиденные затраты 2% | [8 empty] | 57102.51
Итого с непредвиденными | [8 empty] | 2912228.01
НДС 18% | [8 empty] | 524201.04
ВСЕГО ПО СМЕТЕ | [8 empty] | 3436429.05
Составил
Проверил