## Локальная смета
| СОГЛАСОВАНО: | [11 empty] | УТВЕРЖДАЮ:
приложение№1
| _____________________________ | [11 empty] | __________________________
| " _____ " ________________ 200_ г. | [11 empty] | "____" ______________200_ г.
МОУ СОШ №124 по ул.Гусарова,4
(наименование стройки)
ЛОКАЛЬНЫЙ СМЕТНЫЙ РАСЧЕТ №
(локальная смета)
|  | на | монтаж приточной системы вентиляции
(наименование работ и затрат, наименование объекта)
Основание: Проект 55-2008.ОВ.СО
|  |  | Сметная стоимость строительных работ ___________________________________________________________ | [5 empty] | ___________________________492364,75 |  | руб.
|  |  | Средства на оплату труда ___________________________________________________________ | [5 empty] | ___________________________14289 |  | руб.
|  |  | Сметная трудоемкость ___________________________________________________________ | [5 empty] | ___________________________________________________________197,58 |  | чел.час
Составлен(а) в текущих (прогнозных) ценах по состоянию на 2 квартал 2008 г.
№ пп | Обоснование | Наименование | Ед. изм. | Кол. | Стоимость единицы, руб. |  |  |  | Общая стоимость, руб. |  |  |  | Т/з осн. раб.на ед. | Т/з осн. раб. Всего | Т/з мех. на ед. | Т/з мех. Всего
[5 empty] | Всего | В том числе |  |  | Всего | В том числе
[6 empty] | Осн.З/п | Эк.Маш | З/пМех |  | Осн.З/п | Эк.Маш | З/пМех
1 | 2 | 3 | 4 | 5 | 6 | 7 | 8 | 9 | 10 | 11 | 12 | 13 | 14 | 15 | 16 | 17
Раздел 1.
Система П1
1 | ТЕР20-06-002-01 | Установка камер приточных типовых без секции орошения производительностью до 10 тыс.м3/час КОЭФ. К ПОЗИЦИИ: Новый коэффициент ОЗП=5%; ЭМ=5%; ЗПМ=5%; ТЗ=5%; ТЗМ=5% | 1 камера | 1 | 986.47 | 599.85 | 130.47 | 3.63 | 986.47 | 599.85 | 130.47 | 3.63 | 45.9 | 45.9 | 0.58 | 0.58
2 | Текущие цены | Приточный агрегат VS-30-L-H/S c калорифером и фильтром | Компл | 1 | 13686.9 |  |  |  | 13686.9
3 | текущие цены | Автоматика с опциональным оснащением | комп | 1 | 15855 |  |  |  | 15855
5 | ТЕР20-02-003-10 | Установка решеток жалюзийных стальных щелевых регулирующих (Р) номер 150 размер 150х150 мм КОЭФ. К ПОЗИЦИИ: Новый коэффициент ОЗП=5%; ЭМ=5%; ЗПМ=5%; ТЗ=5%; ТЗМ=5% | 1 решетка | 1 | 85.72 | 14.33 | 1.29 |  | 85.72 | 14.33 | 1.29 |  | 1.12 | 1.12 | 0.01 | 0.01
6 | ТЕР20-01-001-31прим | Прокладка воздуховодов класса Н (нормальные) из оцинкованной стали толщиной 1 мм, периметром от 1100 до 1600 мм КОЭФ. К ПОЗИЦИИ: Новый коэффициент ОЗП=5%; ЭМ=5%; ЗПМ=5%; ТЗ=5%; ТЗМ=5% | 100 м2 поверхности воздуховодов | 0.26 | 30462.55 | 1739.78 | 111.47 | 6.27 | 7920.26 | 452.34 | 28.98 | 1.63 | 139.63 | 36.3 | 1.07 | 0.28
6.1 | СЦМ-201-9251 | Кронштейны | кг | 14 | 15.64 |  |  |  | 218.96
Система П2
7 | ТЕР20-06-002-01 | Установка камер приточных типовых без секции орошения производительностью до 10 тыс.м3/час КОЭФ. К ПОЗИЦИИ: Новый коэффициент ОЗП=5%; ЭМ=5%; ЗПМ=5%; ТЗ=5%; ТЗМ=5% | 1 камера | 1 | 986.47 | 599.85 | 130.47 | 3.63 | 986.47 | 599.85 | 130.47 | 3.63 | 45.9 | 45.9 | 0.58 | 0.58
8 | Текущие цены | Приточный агрегат VS-55 с калорифером и фильтром | Компл | 1 | 21217.83 |  |  |  | 21217.83
9 | текущие цены | Автоматика сопциональным оснащением | комп | 1 | 19053.41 |  |  |  | 19053.41
11 | ТЕР20-02-003-10 | Установка решеток жалюзийных стальных щелевых регулирующих (Р) номер 150 размер 150х150 мм КОЭФ. К ПОЗИЦИИ: Новый коэффициент ОЗП=5%; ЭМ=5%; ЗПМ=5%; ТЗ=5%; ТЗМ=5% | 1 решетка | 1 | 85.72 | 14.33 | 1.29 |  | 85.72 | 14.33 | 1.29 |  | 1.12 | 1.12 | 0.01 | 0.01
12 | ТЕР20-01-001-32 | Прокладка воздуховодов класса Н (нормальные) из оцинкованной стали толщиной 1 мм, периметром до 2400 мм КОЭФ. К ПОЗИЦИИ: Новый коэффициент ОЗП=5%; ЭМ=5%; ЗПМ=5%; ТЗ=5%; ТЗМ=5% | 100 м2 поверхности воздуховодов | 0.64 | 30040.15 | 1309.09 | 131.71 | 4.62 | 19225.7 | 837.82 | 84.29 | 2.96 | 105.06 | 67.24 | 1.07 | 0.68
13 | СЦМ-201-9251 | Кронштейны | кг | 14 | 15.64 |  |  |  | 218.96
Итого прямые затраты по смете в ценах 2001г. | [8 empty] | 99541.4 | 2518.52 | 376.79 | 11.85 |  | 197.58 |  | 2.14
Итого прямые затраты по смете с учетом коэффициентов к итогам | [8 empty] | 397353.68 | 14222.08 | 1282.9 | 66.92 |  | 197.58 |  | 2.14
В том числе, справочно:
Индекс инфляции на 2 квартал 2008г ОЗП=5,647; ЭМ-ЗПМ=3,332; ЗПМ=5,647; МАТ=3,951 (Поз. 1-6.1, 7-13) | [8 empty] | 297812.28 | 11703.56 | 906.11 | 55.07
Накладные расходы | [8 empty] | 12760.08
В том числе, справочно:
89,3% ФОТ (от 14289) (Поз. 1-6.1, 7-13) | [8 empty] | 12760.08
Сметная прибыль | [8 empty] | 7144.5
В том числе, справочно:
50% ФОТ (от 14289) (Поз. 1-6.1, 7-13) | [8 empty] | 7144.5
Итоги по смете:
Итого Поз. 1-6.1, 7-13 | [8 empty] | 99541.4 | 2518.52 | 376.79 | 11.85 |  | 197.58 |  | 2.14
Всего с учетом "Индекс инфляции на 2 квартал 2008г ОЗП=5,647; ЭМ-ЗПМ=3,332; ЗПМ=5,647; МАТ=3,951" | [8 empty] | 397353.68 | 14222.08 | 1282.9 | 66.92 |  | 197.58 |  | 2.14
Накладные расходы 89,3% ФОТ (от 14 289,00) | [8 empty] | 12760.08
Сметная прибыль 50% ФОТ (от 14 289,00) | [8 empty] | 7144.5
Итого c накладными и см. прибылью | [8 empty] | 417258.26 |  |  |  |  | 197.58 |  | 2.14
В том числе:
Материалы | [8 empty] | 381848.7
Машины и механизмы | [8 empty] | 1282.9
ФОТ | [8 empty] | 14289
Накладные расходы | [8 empty] | 12760.08
Сметная прибыль | [8 empty] | 7144.5
НДС 18% | [8 empty] | 75106.49
ВСЕГО по смете | [8 empty] | 492364.75 |  |  |  |  | 197.58 |  | 2.14
Составил
Проверил