## Локальная смета
МДОУ "Детский сад № 85" г. Перми
(наименование стройки)
ЛОКАЛЬНЫЙ СМЕТНЫЙ РАСЧЕТ №
(локальная смета)
|  | на | ремонт спортзала и музыкального зала
(наименование работ и затрат, наименование объекта)
Основание:
|  |  |  | Сметная стоимость руб. |  |  |  |  | 499 955,96
|  |  |  | Средства на оплату труда руб. |  |  |  |  | 58532.6597
Составлен(а) в текущих (прогнозных) ценах по состоянию на _______200_ г.
№ пп | Обоснование | Наименование | Ед. изм. | Кол. | Стоимость единицы |  |  |  | Общая стоимость |  |  |  | Т/з осн. раб.на ед. | Т/з осн. раб. Всего | Т/з мех. на ед. | Т/з мех. Всего
[5 empty] | Всего | В том числе |  |  | Всего | В том числе
[6 empty] | Осн.З/п | Эк.Маш | З/пМех |  | Осн.З/п | Эк.Маш | З/пМех
1 | 2 | 3 | 4 | 5 | 6 | 7 | 8 | 9 | 10 | 11 | 12 | 13 | 14 | 15 | 16 | 17
Раздел 1. Музыкальный зал
Демонтаж
1 | ТЕРр57-02-01 | Разборка покрытий полов из линолеума и релина | 100 м2 покрытий | 0.893 | 131.48 | 126.2 | 5.28 | 1.78 | 117.41 | 112.7 | 4.72 | 1.59 | 11.39 | 10.1713 | 0.13 | 0.1161
2 | ТЕРр57-03-01 | Разборка плинтус деревянных и из пластмассовых материалов | 100 м плинтусов | 0.6 | 41.77 | 41.77 |  |  | 25.06 | 25.06 |  |  | 3.77 | 2.262
3 | ТЕРр57-02-07 | Разборка покрытий полов из древесноволокнистых плит | 100 м2 покрытий | 0.893 | 127.76 | 122.88 | 4.88 | 1.64 | 114.09 | 109.73 | 4.36 | 1.46 | 11.09 | 9.9034 | 0.12 | 0.1072
8 | ТЕР46-04-012-03 | Разборка деревянных заполнений проемов дверных и воротных | 100 м2 | 0.036 | 1510.47 | 1196 | 314.47 | 105.88 | 54.38 | 43.06 | 11.32 | 3.81 | 103.91 | 3.7408 | 7.74 | 0.2786
10 | ТЕР46-04-006-03 | Разборка ограждений радиатора | 100 м2 | 0.16 | 592.3 | 314.39 | 277.91 | 93.57 | 94.77 | 50.3 | 44.47 | 14.97 | 29.3 | 4.688 | 6.84 | 1.0944
10.1 | ТЕРр63-05-01 | Снятие обоев простых и улучшенных | 100 м2 очищаемой поверхности | 0.946 | 115.23 | 115.23 |  |  | 109.01 | 109.01 |  |  | 10.4 | 9.8384
10.3 | ТЕРр67-04-01 | Демонтаж осветительных приборов выключатели, розетки | 100 шт. | 0.04 | 64.71 | 64.71 |  |  | 2.59 | 2.59 |  |  | 5.84 | 0.2336
СМР
10.8 | ТЕР10-01-039-01 | Установка блоков в наружных и внутренних дверных проемах в каменных стенах площадью проема до 3 м2 | 100 м2 проемов | 0.036 | 32012.53 | 1362.94 | 1262.06 | 178.42 | 1152.45 | 49.07 | 45.43 | 6.42 | 104.28 | 3.7541 | 13.34 | 0.4802
10.9 | СЦМ-203-0239 | Блоки дверные внутренние с древесноволокнистыми плитами однопольные с полотнами глухими ДВГ 19-9, пл.1.63 м2 | м2 | -3.36 | 272.93 |  |  |  | -917.04
10.1 | Прайс-лист | Блоки деревянные "Массив" | м2 | 3.36 | 650 |  |  |  | 2184
10.11 | СЦМ-101-0951 | Замок врезной оцинкованный с цилиндровым механизмом из латуни | шт | 2 | 83.7 |  |  |  | 167.4
10.12 | СЦМ-101-0953 | Ручка-скоба из алюминиевого сплава анодированная | шт | 4 | 18.33 |  |  |  | 73.32
10.14 | ТЕРр61-07-01 | Ремонт штукатурки откосов внутри здания по камню и бетону цементно-известковым раствором прямолинейных | 100 м2 отремонтированной поверхности | 0.02 | 6916.33 | 4887.85 | 47.13 | 15.87 | 138.33 | 97.76 | 0.94 | 0.32 | 383.06 | 7.6612 | 1.16 | 0.0232
10.15 | ТЕР15-04-005-03 | Окраска поливинилацетатными водоэмульсионными составами улучшенная по штукатурке стен | 100 м2 окрашиваемой поверхности | 0.02 | 1707.53 | 547.4 | 12.43 | 0.27 | 34.15 | 10.95 | 0.25 | 0.01 | 42.9 | 0.858 | 0.17 | 0.0034
10.4 | ТЕРр61-01-09 | Сплошное выравнивание штукатурки внутри здания (однослойная штукатурка) сухой растворной смесью (типа "Ветонит") толщиной до 10 мм для последующей окраски или оклейки обоями стен | 100 м2 поверхности | 0.946 | 5875.37 | 1025.08 | 48.05 | 28.93 | 5558.1 | 969.73 | 45.46 | 27.37 | 73.8 | 69.8148 | 0.46 | 0.4352
10.5 | ТЕР15-06-002-01 | Оклейка стен виниловыми обоями на бумажной основе по штукатурке и бетону | 100 м2 оклеиваемой поверхности | 0.946 | 3561.95 | 809.06 | 1.18 | 0.14 | 3369.6 | 765.37 | 1.12 | 0.13 | 64.16 | 60.6954 | 0.02 | 0.0189
10.6 | ТЕР15-04-005-05 | Окраска поливинилацетатными водоэмульсионными составами улучшенная по сборным конструкциям, подготовленным под окраску стен | 100 м2 окрашиваемой поверхности | 0.946 | 1234.5 | 324.23 | 8.15 | 0.14 | 1167.84 | 306.72 | 7.71 | 0.13 | 25.41 | 24.0379 | 0.11 | 0.1041
10.7 | ТЕРр62-33-02 | Окраска масляными составами ранее окрашенных поверхностей радиаторов и ребристых труб отопления за 2 раза | 100 м2 окрашиваемой поверхности | 0.22 | 1245.3 | 821.61 | 0.77 |  | 273.97 | 180.75 | 0.17 |  | 65.94 | 14.5068 | 0.01 | 0.0022
10.2 | ТЕР11-01-036-04 | Устройство покрытий из линолеума насухо со свариванием полотнищ в стыках | 100 м2 покрытия | 0.893 | 7654.25 | 371.58 | 68.99 | 4.65 | 6835.25 | 331.82 | 61.61 | 4.15 | 31.41 | 28.0491 | 0.82 | 0.7323
12 | СЦМ-101-9876 | Линолеум на теплозвукоизолирующей подоснове | м2 | -91 | 70.08 |  |  |  | -6377.28
13 | Текущие цены | Линолеум антистатический ком. | м2 | 91 | 148 |  |  |  | 13468
13.1 | ТЕР11-01-040-01 | Устройство плинтусов поливинилхлоридных на клее КН-2 | 100 м плинтусов | 0.6 | 686.99 | 124.87 | 2.32 |  | 412.19 | 74.92 | 1.39 |  | 8.99 | 5.394 | 0.03 | 0.018
14 | ТЕР10-01-065-01 | Устройство радиаторных ограждений деревянных | 100 м ограждений | 0.16 | 4417.98 | 2407.62 | 54.67 | 3.77 | 706.88 | 385.22 | 8.75 | 0.6 | 184.21 | 29.4736 | 0.59 | 0.0944
15 | ТЕР20-02-002-02 | Установка решеток радиаторных площадью в свету до 1 м2 | 1 решетка | 15 | 150.01 | 22.71 | 3.69 | 0.16 | 2250.15 | 340.65 | 55.35 | 2.4 | 1.78 | 26.7 | 0.02 | 0.3
16 | ТЕРр67-09-01 | Смена выключателей | 100 шт. | 0.02 | 1161.37 | 311.37 |  |  | 23.23 | 6.23 |  |  | 24.1 | 0.482
17 | ТЕРр67-09-02 | Смена розеток | 100 шт. | 0.03 | 1161.37 | 311.37 |  |  | 34.84 | 9.34 |  |  | 24.1 | 0.723
18 | терм-08-02-396-59-1 | Прокладка коробов пластмассовых шир. до 40мм | 100м | 0.3 | 324.7 | 218.74 | 19.36 | 1.93 | 97.41 | 65.62 | 5.81 | 0.58
19 | СЦМ-500-9098 | Электроплинтус 25*16 | м | 30 | 5.73 |  |  |  | 171.9
20 | ТЕРм08-02-399-01 | Провод в коробах, сечение, мм2, до 6 | 100 м | 0.3 | 277.07 | 47.1 | 57.83 | 28.86 | 83.12 | 14.13 | 17.35 | 8.66 | 3.52 | 1.056 | 1.58 | 0.474
21 | СЦМ-501-0586-70 | Кабели силовые на напряжение 660 В с медными жилами с поливинилхлоридной изоляцией и оболочкой марки ВВГ 3х2.5 мм2 | 1000м | 0.03 | 7607.16 |  |  |  | 228.21
Раздел 2. Спортзал
Демонтаж
22 | ТЕРр57-02-01 | Разборка покрытий полов из линолеума и релина | 100 м2 покрытий | 0.63 | 131.48 | 126.2 | 5.28 | 1.78 | 82.83 | 79.51 | 3.33 | 1.12 | 11.39 | 7.1757 | 0.13 | 0.0819
23 | ТЕРр57-03-01 | Разборка плинтус деревянных и из пластмассовых материалов | 100 м плинтусов | 0.38 | 41.77 | 41.77 |  |  | 15.87 | 15.87 |  |  | 3.77 | 1.4326
24 | ТЕРр57-02-07 | Разборка покрытий полов из древесноволокнистых плит | 100 м2 покрытий | 0.63 | 127.76 | 122.88 | 4.88 | 1.64 | 80.49 | 77.41 | 3.07 | 1.03 | 11.09 | 6.9867 | 0.12 | 0.0756
25 | ТЕР46-04-012-03 | Разборка деревянных заполнений проемов дверных и воротных | 100 м2 | 0.0504 | 1510.47 | 1196 | 314.47 | 105.88 | 76.13 | 60.28 | 15.85 | 5.34 | 103.91 | 5.2371 | 7.74 | 0.3901
28 | ТЕРр67-04-01 | Демонтаж осветительных приборов выключатели, розетки | 100 шт. | 0.04 | 64.71 | 64.71 |  |  | 2.59 | 2.59 |  |  | 5.84 | 0.2336
28.1 | ТЕРр67-08-02 | Смена светильников с люминесцентными лампами | 100 шт. | 0.06 | 24933.19 | 2233.94 | 3.25 | 1.09 | 1495.99 | 134.04 | 0.2 | 0.07 | 163.3 | 9.798 | 0.08 | 0.0048
28.2 | ТЕРр56-03-02 | Снятие подоконных досок деревянных в зданиях каменных | 100 м2 | 0.08 | 1082.66 | 1082.66 |  |  | 86.61 | 86.61 |  |  | 94.97 | 7.5976
СМР
29 | ТЕР10-01-039-01 | Установка блоков в наружных и внутренних дверных проемах в каменных стенах площадью проема до 3 м2 | 100 м2 проемов | 0.0504 | 32012.53 | 1362.94 | 1262.06 | 178.42 | 1613.43 | 68.69 | 63.61 | 8.99 | 104.28 | 5.2557 | 13.34 | 0.6723
30 | СЦМ-203-0239 | Блоки дверные внутренние с древесноволокнистыми плитами однопольные с полотнами глухими ДВГ 19-9, пл.1.63 м2 | м2 | -5.04 | 272.93 |  |  |  | -1375.57
31 | Прайс-лист | Блоки деревянные "Массив" | м2 | 5.04 | 650 |  |  |  | 3276
32 | СЦМ-101-0951 | Замок врезной оцинкованный с цилиндровым механизмом из латуни | шт | 3 | 83.7 |  |  |  | 251.1
33 | СЦМ-101-0953 | Ручка-скоба из алюминиевого сплава анодированная | шт | 6 | 18.33 |  |  |  | 109.98
34 | ТЕРр61-07-01 | Ремонт штукатурки откосов внутри здания по камню и бетону цементно-известковым раствором прямолинейных | 100 м2 отремонтированной поверхности | 0.04 | 6916.33 | 4887.85 | 47.13 | 15.87 | 276.65 | 195.51 | 1.89 | 0.63 | 383.06 | 15.3224 | 1.16 | 0.0464
35 | ТЕР15-04-005-03 | Окраска поливинилацетатными водоэмульсионными составами улучшенная по штукатурке стен (откосы) | 100 м2 окрашиваемой поверхности | 0.04 | 1707.53 | 547.4 | 12.43 | 0.27 | 68.3 | 21.9 | 0.5 | 0.01 | 42.9 | 1.716 | 0.17 | 0.0068
36 | тер15-01-047-15 | Устройство подвесного потолка "Байкал" | 100м2 | 0.63 | 1765.36 | 1370.91 | 394.45 | 10.4 | 1112.18 | 863.67 | 248.5 | 6.55
38.3 | сцм-101-2414-101 | Панели потолочные "Байкал" с комплектующими | м2 | 63 | 48.94 |  |  |  | 3083.22
38.6 | ТЕРм08-03-594-11 | Светильники с люминесцентными лампами в подвесных потолках, устанавливаемый на подвесках, количество ламп в светильнике до 4 | 100 шт. | 0.12 | 20545.75 | 4466.53 | 3015.07 | 1390.45 | 2465.49 | 535.98 | 361.81 | 166.85 | 317 | 38.04 | 77.2 | 9.264
38.14 | СЦМ-546-0601-8 | Светильник люминесцентный ЛПО 4*20 | шт | 12 | 174.55 |  |  |  | 2094.6
38.8 | ТЕРм08-02-409-01 | Труба винипластовая по установленным конструкциям, по стенам и колоннам с креплением скобами, диаметр, мм, до 25 | 100 м | 0.7 | 2143.17 | 318.44 | 631.8 | 292.43 | 1500.22 | 222.91 | 442.26 | 204.7 | 23.8 | 16.66 | 16 | 11.2
38.9 | СЦМ-300-9920-2 | Трубки защитные гофрированные диаметром 25 мм | м | 70 | 5.73 |  |  |  | 401.1
38.1 | ТЕРм08-02-412-02 | Затягивание проводов в проложенные трубы и металлические рукава. Провод первый одножильный или многожильный в общей оплетке, суммарное сечение, мм2, до 6 | 100 м | 0.7 | 353.18 | 90.18 | 4.63 | 0.37 | 247.23 | 63.13 | 3.24 | 0.26 | 6.74 | 4.718 | 0.04 | 0.028
38.11 | СЦМ-501-0586-69 | Кабели силовые на напряжение 660 В с медными жилами с поливинилхлоридной изоляцией и оболочкой марки ВВГ 3х1.5 мм2 | 1000м | 0.07 | 5100.26 |  |  |  | 357.02
38.12 | тер10-01-034-01 | Установка подоконной доски из ПХВ в каменных стенах толщиной до 0,51м | 100 м.п. | 0.152 | 4954.03 | 257.46 | 13.24 | 0.55 | 753.01 | 39.13 | 2.01 | 0.08
38.13 | сцм101-1497-209 | Плиты подоконные из ПВХ, длиной 6 м, толщ. 25мм 500мм Россия | м | 15.2 | 87.52 |  |  |  | 1330.3
38.4 | ТЕРр61-01-09 | Сплошное выравнивание штукатурки внутри здания (однослойная штукатурка) сухой растворной смесью (типа "Ветонит") толщиной до 10 мм для последующей окраски или оклейки обоями стен | 100 м2 поверхности | 0.9 | 5875.37 | 1025.08 | 48.05 | 28.93 | 5287.83 | 922.57 | 43.25 | 26.04 | 73.8 | 66.42 | 0.46 | 0.414
38.5 | ТЕР15-04-025-08 | Улучшенная окраска масляными составами по штукатурке стен | 100 м2 окрашиваемой поверхности | 0.9 | 1428.17 | 659.05 | 8.92 | 0.14 | 1285.35 | 593.15 | 8.03 | 0.13 | 51.01 | 45.909 | 0.12 | 0.108
40 | ТЕР11-01-036-04 | Устройство покрытий из линолеума насухо со свариванием полотнищ в стыках | 100 м2 покрытия | 0.63 | 7654.25 | 371.58 | 68.99 | 4.65 | 4822.18 | 234.1 | 43.46 | 2.93 | 31.41 | 19.7883 | 0.82 | 0.5166
41 | СЦМ-101-9876 | Линолеум на теплозвукоизолирующей подоснове | м2 | -64.2 | 70.08 |  |  |  | -4499.14
42 | Текущие цены | Линолеум антистатический ком. | м2 | 64.2 | 148 |  |  |  | 9501.6
43 | ТЕР11-01-040-01 | Устройство плинтусов поливинилхлоридных на клее КН-2 | 100 м плинтусов | 0.38 | 686.99 | 124.87 | 2.32 |  | 261.06 | 47.45 | 0.88 |  | 8.99 | 3.4162 | 0.03 | 0.0114
46 | ТЕРр67-09-01 | Смена выключателей | 100 шт. | 0.02 | 1161.37 | 311.37 |  |  | 23.23 | 6.23 |  |  | 24.1 | 0.482
47 | ТЕРр67-09-02 | Смена розеток | 100 шт. | 0.03 | 1161.37 | 311.37 |  |  | 34.84 | 9.34 |  |  | 24.1 | 0.723
48 | терм-08-02-396-59-1 | Прокладка коробов пластмассовых шир. до 40мм | 100м | 0.2 | 324.7 | 218.74 | 19.36 | 1.93 | 64.94 | 43.75 | 3.87 | 0.39
49 | СЦМ-500-9098 | Электроплинтус 25*16 | м | 20 | 5.73 |  |  |  | 114.6
50 | ТЕРм08-02-399-01 | Провод в коробах, сечение, мм2, до 6 | 100 м | 0.2 | 277.07 | 47.1 | 57.83 | 28.86 | 55.41 | 9.42 | 11.57 | 5.77 | 3.52 | 0.704 | 1.58 | 0.316
51 | СЦМ-501-0586-70 | Кабели силовые на напряжение 660 В с медными жилами с поливинилхлоридной изоляцией и оболочкой марки ВВГ 3х2.5 мм2 | 1000м | 0.02 | 7607.16 |  |  |  | 152.14
кабинеты
рисования 2 эт
52 | ТЕРр57-02-01 | Разборка покрытий полов из линолеума и релина | 100 м2 покрытий | 0.214 | 131.48 | 126.2 | 5.28 | 1.78 | 28.14 | 27.01 | 1.13 | 0.38 | 11.39 | 2.4375 | 0.13 | 0.0278
53 | ТЕР11-01-036-04 | Устройство покрытий из линолеума насухо со свариванием полотнищ в стыках | 100 м2 покрытия | 0.214 | 7654.25 | 371.58 | 68.99 | 4.65 | 1638.01 | 79.52 | 14.76 | 1 | 31.41 | 6.7217 | 0.82 | 0.1755
54 | СЦМ-101-9876 | Линолеум на теплозвукоизолирующей подоснове | м2 | -22 | 70.08 |  |  |  | -1541.76
55 | Текущие цены | Линолеум антистатический | м2 | 22 | 148 |  |  |  | 3256
56 | ТЕР11-01-040-01 | Устройство плинтусов поливинилхлоридных на клее КН-2 | 100 м плинтусов | 0.18 | 686.99 | 124.87 | 2.32 |  | 123.66 | 22.48 | 0.42 |  | 8.99 | 1.6182 | 0.03 | 0.0054
логопед и развития речи
57 | ТЕРр63-05-01 | Снятие обоев простых и улучшенных | 100 м2 очищаемой поверхности | 0.946 | 115.23 | 115.23 |  |  | 109.01 | 109.01 |  |  | 10.4 | 9.8384
58 | ТЕР46-04-012-03 | Разборка деревянных заполнений проемов дверных и воротных | 100 м2 | 0.0168 | 1510.47 | 1196 | 314.47 | 105.88 | 25.38 | 20.09 | 5.28 | 1.78 | 103.91 | 1.7457 | 7.74 | 0.13
59 | ТЕР10-01-039-01 | Установка блоков в наружных и внутренних дверных проемах в каменных стенах площадью проема до 3 м2 | 100 м2 проемов | 0.0168 | 32012.53 | 1362.94 | 1262.06 | 178.42 | 537.81 | 22.9 | 21.2 | 3 | 104.28 | 1.7519 | 13.34 | 0.2241
60 | СЦМ-203-0239 | Блоки дверные внутренние с древесноволокнистыми плитами однопольные с полотнами глухими ДВГ 19-9, пл.1.63 м2 | м2 | -1.68 | 272.93 |  |  |  | -458.52
61 | Прайс-лист | Блоки деревянные "Массив" | м2 | 1.68 | 650 |  |  |  | 1092
62 | СЦМ-101-0951 | Замок врезной оцинкованный с цилиндровым механизмом из латуни | шт | 1 | 83.7 |  |  |  | 83.7
63 | СЦМ-101-0953 | Ручка-скоба из алюминиевого сплава анодированная | шт | 2 | 18.33 |  |  |  | 36.66
64 | ТЕР15-06-002-01 | Оклейка стен виниловыми обоями на бумажной основе по штукатурке и бетону | 100 м2 оклеиваемой поверхности | 0.5 | 3561.95 | 809.06 | 1.18 | 0.14 | 1780.98 | 404.53 | 0.59 | 0.07 | 64.16 | 32.08 | 0.02 | 0.01
Итого прямые затраты по смете | [8 empty] | 74873.21 | 9079.51 | 1616.92 | 509.72 |  | 627.85 |  | 27.99
Перевод в текущие цены ОЗП=6,104,ЭМ=3,433,ЗПМ=6,104,МАТ=4,375 | [8 empty] | 266872.55 | 46341.82 | 3933.97 | 2601.61
ИТОГО | [8 empty] | 341745.76 | 55421.33 | 5550.89 | 3111.33 |  | 627.85 |  | 27.99
Итого материалы | [8 empty] | 280773.59
Итого маш. и мех-мы | [8 empty] | 5550.89 |  | 5550.89
Итого ФОТ | [8 empty] | 58532.66 | 55421.33 |  | 3111.33
Накладные расходы 95,00% ФОТ (от 58 532,66) | [8 empty] | 55606.03
Сметная прибыль 50,00% ФОТ (от 58 532,66) | [8 empty] | 26339.7
ИТОГО ПО СМЕТЕ | [8 empty] | 423691.49
НДС 18% | [8 empty] | 76264.47
ВСЕГО ПО СМЕТЕ | [8 empty] | 499955.96
[6 empty] | Составил |  | Л.И. Приходько
Проверил