## Локальная смета
МДОУ "Детский сад № 85" г. Перми
(наименование стройки)
ЛОКАЛЬНЫЙ СМЕТНЫЙ РАСЧЕТ №
(локальная смета)
|  | на | ремонт кровли
(наименование работ и затрат, наименование объекта)
Основание:
|  |  |  | Сметная стоимость руб. |  |  |  |  | 299 241,30
|  |  |  | Средства на оплату труда руб. |  |  |  |  | 39546.5343
Составлен(а) в текущих (прогнозных) ценах по состоянию на _______200_ г.
№ пп | Обоснование | Наименование | Ед. изм. | Кол. | Стоимость единицы |  |  |  | Общая стоимость |  |  |  | Т/з осн. раб.на ед. | Т/з осн. раб. Всего | Т/з мех. на ед. | Т/з мех. Всего
[5 empty] | Всего | В том числе |  |  | Всего | В том числе
[6 empty] | Осн.З/п | Эк.Маш | З/пМех |  | Осн.З/п | Эк.Маш | З/пМех
1 | 2 | 3 | 4 | 5 | 6 | 7 | 8 | 9 | 10 | 11 | 12 | 13 | 14 | 15 | 16 | 17
Раздел 1. Новый Раздел
1 | ТЕРр58-03-01 | Разборка мелких покрытий и обделок из листовой стали поясков, сандриков, желобов, отливов, свесов и т.п. | 100 м труб и покрытий | 0.3 | 101.19 | 100.83 | 0.36 |  | 30.36 | 30.25 | 0.11 |  | 9.1 | 2.73
2 | ТЕРр58-18-02 | Смена обрешетки с прозорами из досок толщиной до 50 мм | 100 м2 сменяемой обрешетки | 1.2 | 1717.85 | 735.2 | 22.86 |  | 2061.42 | 882.24 | 27.43 |  | 65.12 | 78.144 | 0.28 | 0.336
3 | ТЕР10-01-088-01 | Огнезащита обрешеток под кровлю, покрытия и настилы по фермам | 1000 м2 обработанной поверхности | 0.12 | 2894.43 | 393.86 | 71.95 | 3.62 | 347.33 | 47.26 | 8.63 | 0.43 | 31.61 | 3.7932 | 0.79 | 0.0948
4 | ТЕР12-01-007-02 | Устройство кровель из волнистых листов среднего профиля по деревянной обрешетке с ее устройством | 100 м2 кровли | 1.2 | 4510.4 | 589.29 | 148.76 | 16.98 | 5412.48 | 707.15 | 178.51 | 20.38 | 47.91 | 57.492 | 1.64 | 1.968
5 | ТЕР12-01-011-01 | Устройство колпаков над шахтами в два канала | 1 колпак | 2 | 359.5 | 23.45 | 0.77 |  | 719 | 46.9 | 1.54 |  | 1.93 | 3.86 | 0.01 | 0.02
6 | ТЕРр58-17-04 | Разборка покрытий кровель из волнистых и полуволнистых асбестоцементных листов | 100 м2 покрытий кровель | 1.2 | 272.15 | 270.24 | 1.91 |  | 326.58 | 324.29 | 2.29 |  | 24.39 | 29.268
7 | ТЕР12-01-014-05 | Утепление покрытий вермикулитом | 1 м3 утеплителя | 8 | 623.88 | 33.68 | 32.13 | 4.9 | 4991.04 | 269.44 | 257.04 | 39.2 | 3.04 | 24.32 | 0.34 | 2.72
8 | СЦМ-101-0034 | Листы асбестоцементные волнистые среднего профиля 40/150 толщиной 5.8 мм | м2 | -153 | 12.83 |  |  |  | -1962.99
9 | СЦМ-101-9410-101 | Ондулин (битумно-волнистая черепица), размер листа 2000 Х 950 мм, зеленого цвета | м2 | 153 | 64.07 |  |  |  | 9802.71
10 | СЦМ-101-9410-102 | Ондулин (коньковый элемент, ендова) | м | 30 | 66.7 |  |  |  | 2001
11 | ТЕР12-01-007-04 | Устройство кровель из волнистых асбестоцементных листов На герметизацию соединений между асбестоцементными листами добавлять (к 12-01-007-01, 12-01-007-02, 12-01-007-03) | 100 м2 кровли | 1.2 | 225.44 | 22.39 | 0.77 |  | 270.53 | 26.87 | 0.92 |  | 1.82 | 2.184 | 0.01 | 0.012
12 | ТЕР12-01-009-01 | Устройство желобов настенных | 100 м желобов | 0.6 | 16009.83 | 1029.71 | 289.71 | 33.17 | 9605.9 | 617.83 | 173.83 | 19.9 | 84.75 | 50.85 | 3.19 | 1.914
13 | ТЕР12-01-010-01 | Устройство мелких покрытий (брандмауэры, парапеты, свесы и т.п.) из листовой оцинкованной стали | 100 м2 покрытия | 0.22 | 8320.86 | 1369.91 | 23.38 | 3.14 | 1830.59 | 301.38 | 5.14 | 0.69 | 112.75 | 24.805 | 0.27 | 0.0594
14 | ТЕРр69-06-01 | Устройство и разборка деревянных неинвентарных лесов | 100 м2 вертикальной проекции | 0.25 | 6793.77 | 1693.48 | 185.8 |  | 1698.44 | 423.37 | 46.45 |  | 128.1 | 32.025 | 2.4 | 0.6
15 | ТЕРр61-12-01 | Ремонт штукатурки гладких фасадов по камню и бетону с люлек цементно-известковым раствором площадью отдельных мест до 5 м2 толщиной слоя до 20 мм | 100 м2 отремонтированной поверхности | 0.8 | 3940.17 | 2948.53 |  |  | 3152.14 | 2358.82 |  |  | 236.64 | 189.312
16 | ТЕРр62-25-01 | Огрунтовка фасадов простых с земли и лесов | 100 м2 обработанной поверхности | 0.8 | 367.11 | 52.77 | 53.05 |  | 293.69 | 42.22 | 42.44 |  | 4.29 | 3.432 | 0.01 | 0.008
17 | ТЕРр62-26-04 | Окраска перхлорвиниловыми красками по подготовленной поверхности фасадов простых за 2 раза с земли и лесов | 100 м2 окрашиваемой поверхности | 0.8 | 786.06 | 179.46 | 191.33 |  | 628.85 | 143.57 | 153.06 |  | 14.59 | 11.672 | 0.1 | 0.08
18 | ТЕРр69-09-01 | Очистка помещений от строительного мусора | 100 т мусора | 0.08 | 2207.5 | 2207.5 |  |  | 176.6 | 176.6 |  |  | 214.32 | 17.1456
Итого прямые затраты по смете | [8 empty] | 41385.67 | 6398.19 | 897.39 | 80.6 |  | 531.03 |  | 7.81
Перевод в текущие цены ОЗП=6,104,ЭМ=3,433,ЗПМ=6,104,МАТ=4,375 | [8 empty] | 149893.73 | 32656.36 | 2183.35 | 411.38
ИТОГО | [8 empty] | 191279.4 | 39054.55 | 3080.74 | 491.98 |  | 531.03 |  | 7.81
Итого материалы | [8 empty] | 149144.1
Итого маш. и мех-мы | [8 empty] | 3080.74 |  | 3080.74
Итого ФОТ | [8 empty] | 39546.53 | 39054.55 |  | 491.98
Накладные расходы 95,00% ФОТ (от 39 546,53) | [8 empty] | 37569.21
Сметная прибыль 50,00% ФОТ (от 39 546,53) | [8 empty] | 19773.27
ИТОГО ПО СМЕТЕ | [8 empty] | 248621.88
Непредвиденные 2% | [8 empty] | 4972.44
Итого с непредвиденными | [8 empty] | 253594.32
НДС 18% | [8 empty] | 45646.98
ВСЕГО ПО СМЕТЕ | [8 empty] | 299241.3
Составил
Проверил