## Локальная смета
| СОГЛАСОВАНО: | [11 empty] | УТВЕРЖДАЮ:
| _____________________________ | [11 empty] | _______________________________
| " _____ " ________________ 200_ г. | [11 empty] | "______ " _______________200_ г.
МУЗ "ГКП№6"
(наименование стройки)
ЛОКАЛЬНЫЙ СМЕТНЫЙ РАСЧЕТ №
(локальная смета)
ремонт кабинетов
(наименование работ и затрат, наименование объекта)
|  |  |  | Сметная стоимость |  |  |  |  | 455801,7 руб.
|  |  |  | Средства на оплату труда |  |  |  |  | 53545,63 руб.
Составлен(а) в текущих (прогнозных) ценах по состоянию на 3кв2008 г.
№ пп | Обоснование | Наименование | Ед. изм. | Кол. | Стоимость единицы, руб. |  |  |  | Общая стоимость, руб. |  |  |  | Т/з осн. раб.на ед. | Т/з осн. раб. Всего | Т/з мех. на ед. | Т/з мех. Всего
[5 empty] | Всего | В том числе |  |  | Всего | В том числе
[6 empty] | Осн.З/п | Эк.Маш | З/пМех |  | Осн.З/п | Эк.Маш | З/пМех
1 | 2 | 3 | 4 | 5 | 6 | 7 | 8 | 9 | 10 | 11 | 12 | 13 | 14 | 15 | 16 | 17
Раздел 1. Новый Раздел
1 | ТЕР46-04-012-01 | Разборка деревянных заполнений проемов оконных с подоконными досками | 100 м2 | 0.19 | 2484.57 | 2170.1 | 314.47 | 105.88 | 472.07 | 412.32 | 59.75 | 20.12 | 188.54 | 35.8226 | 7.74 | 1.4706
2 | ТЕР10-01-034-08 | Установка оконных блоков из ПХВ профилей пл. более 2м2 | 100м2 | 0.19 | 15494.66 | 1858.53 | 401.15 | 9.03 | 2943.99 | 353.12 | 76.22 | 1.72 | 149.16 | 28.3404 | 149.16 | 28.3404
3 | 203-9095-302 | Блоки оконные пл. более 2м2 | м2 | 19 | 827 |  |  |  | 15713
4 | ТЕР10-01-035-01 | Установка подоконных досок из ПХВ толщ более 0,51м | 100м | 0.1 | 7631.7 | 259.77 | 26.07 | 0.96 | 763.17 | 25.98 | 2.61 | 0.1 | 21.38 | 2.138 | 21.38 | 2.138
5 | 101-1497-210 | Плиты подоконные шир. 600мм | м | 10 | 104.37 |  |  |  | 1043.7
6 | ТЕРр58-20-01 | Смена из листовой стали отливов, шириной до: 0,4 м | 100 м | 0.097 | 3238.7 | 503.13 | 6.35 | 1.09 | 314.15 | 48.8 | 0.62 | 0.11 | 41.41 | 4.0168 | 0.12 | 0.0116
7 | ТЕРр61-20-01 | Ремонт штукатурки наружных прямолинейных откосов по камню и бетону цементно-известковым раствором: с земли и лесов | 100 м2 отремонтированной поверхности | 0.028 | 6260.82 | 4275.35 | 4.12 |  | 175.3 | 119.71 | 0.12 |  | 323.4 | 9.0552
8 | ТЕР15-02-024-03 | Облицовка гипсовыми и гипсоволокнистыми листами: откосов при отделке под окраску | 100 м2 отделываемой поверхности | 0.1428 | 5452.52 | 2159.07 | 89.48 | 31.19 | 778.62 | 308.32 | 12.78 | 4.45 | 173.28 | 24.7444 | 2.78 | 0.397
9 | ТЕР15-04-005-05 | Окраска поливинилацетатными водоэмульсионными составами улучшенная: по сборным конструкциям, подготовленным под окраску откосов | 100 м2 окрашиваемой поверхности | 0.1428 | 1234.5 | 324.23 | 8.15 | 0.14 | 176.29 | 46.3 | 1.16 | 0.02 | 25.41 | 3.6285 | 0.11 | 0.0157
10 | ТЕР46-04-012-03 | Разборка деревянных заполнений проемов дверных и воротных | 100 м2 | 0.06 | 1510.47 | 1196 | 314.47 | 105.88 | 90.63 | 71.76 | 18.87 | 6.35 | 103.91 | 6.2346 | 7.74 | 0.4644
11 | ТЕР10-01-039-01 | Установка блоков в наружных и внутренних дверных проемах в каменных стенах площадью проема до 3 м2 | 100 м2 проемов | 0.02 | 32012.53 | 1362.94 | 1262.06 | 178.42 | 640.25 | 27.26 | 25.24 | 3.57 | 104.28 | 2.0856 | 13.34 | 0.2668
12 | ТЕР10-01-039-03 | Установка блоков в наружных и внутренних дверных проемах в перегородках | 100 м2 проемов | 0.095 | 32721.06 | 1467.4 | 301.92 |  | 3108.5 | 139.4 | 28.68 |  | 115 | 10.925 | 3.9 | 0.3705
12.1 | СЦМ-101-0887 | Скобяные изделия для блоков входных однопольных | компл | 6 | 85.69 |  |  |  | 514.14
12.2 | СЦМ-101-0950 | Замок врезной оцинкованный с цилиндровым механизмом | шт | 6 | 80.79 |  |  |  | 484.74
12.3 | ТЕРр65-29-01 | Разборка вентиляционных шахт | 1 м2 внутренней поверхности шахты | 13.5 | 2.22 | 2.22 |  |  | 29.97 | 29.97 |  |  | 0.2 | 2.7
14 | ТЕРр63-07-05 | Разборка облицовки стен из плит и плиток: керамических глазурованных плиток | 100 м2 поверхности облицовки | 0.18 | 1059.99 | 831.42 | 228.57 | 27.22 | 190.8 | 149.66 | 41.14 | 4.9 | 74.3 | 13.374 | 1.99 | 0.3582
15 | ТЕР10-05-001-01 | Устройство перегородок с одинарным металлическим каркасом и однослойной обшивкой гипсокартонными листами с обеих сторон (С 111) с изоляцией глухих | 100 м2 перегородки за вычетом проемов | 0.208 | 11444.49 | 1266.16 | 8.34 |  | 2380.45 | 263.36 | 1.73 |  | 98 | 20.384 | 0.009 | 0.0019
16 | ТЕР10-05-001-03 | Устройство перегородок с одинарным металлическим каркасом и однослойной обшивкой гипсокартонными листами с обеих сторон (С 111) с изоляцией с двумя дверными проемами | 100 м2 перегородки за вычетом проемов | 0.2036 | 13383.8 | 1343.68 | 10.02 |  | 2724.94 | 273.57 | 2.04 |  | 104 | 21.1744 | 0.01 | 0.002
17 | СЦМ-104-9132-1 | Материал теплоизоляционный (Ursa) | м3 | 2.14 | 424.28 |  |  |  | 907.96
18 | ТЕР10-01-034-01 | Установка оконных переплётов из ПВХ в перегородках из ГКЛ | 100м2 | 0.0225 | 18395.27 | 2127.55 | 410.66 | 24.08 | 413.89 | 47.87 | 9.24 | 0.54 | 170.75 | 3.8419
19 | ТЕРр61-02-07 | Ремонт штукатурки внутренних стен по камню и бетону цементно-известковым раствором, площадью отдельных мест: до 1 м2 толщиной слоя до 20 мм | 100 м2 отремонтированной поверхности | 0.186 | 3898.35 | 2879.49 | 27.22 | 9.17 | 725.09 | 535.59 | 5.06 | 1.71 | 228.35 | 42.4731 | 0.67 | 0.1246
20 | ТЕРр61-01-02 | Сплошное выравнивание штукатурки стен цементно-известковым раствором при толщине намета до: 10 мм | 100 м2 поверхности | 0.18 | 1006.03 | 501.24 | 26 | 8.76 | 181.09 | 90.22 | 4.68 | 1.58 | 42.37 | 7.6266 | 0.64 | 0.1152
21 | ТЕР46-03-017-07 | Заделка кирпичом гнезд, борозд и концов балок | 1 м3 заделки | 0.16 | 882.01 | 335.3 | 14.28 |  | 141.12 | 53.65 | 2.28 |  | 28.88 | 4.6208 | 0.17 | 0.0272
22 | ТЕРр57-02-01 | Разборка покрытий полов: из линолеума и релина в 3 слоя Коэф-ты к позиции: Новый коэффициент ПЗ=2 | 100 м2 покрытий | 0.383 | 262.96 | 126.2 | 5.28 | 1.78 | 100.71 | 48.33 | 2.02 | 0.68 | 11.39 | 4.3624 | 0.13 | 0.0498
23 | ТЕРр57-02-03 | Разборка покрытий полов: из керамических плиток | 100 м2 покрытий | 0.125 | 907.43 | 848.92 | 58.51 | 19.7 | 113.43 | 106.12 | 7.31 | 2.46 | 69.87 | 8.7338 | 1.44 | 0.18
24 | ТЕРр57-02-07 | Разборка покрытий полов: из древесноволокнистых плит | 100 м2 покрытий | 0.383 | 127.76 | 122.88 | 4.88 | 1.64 | 48.93 | 47.06 | 1.87 | 0.63 | 11.09 | 4.2475 | 0.12 | 0.046
25 | ТЕРр57-03-01 | Разборка плинтус : деревянных | 100 м плинтусов | 0.2624 | 41.77 | 41.77 |  |  | 10.96 | 10.96 |  |  | 3.77 | 0.9892
26 | ТЕРр57-03-02 | Разборка плинтус : цементных | 100 м плинтусов | 0.386 | 158.22 | 158.22 |  |  | 61.07 | 61.07 |  |  | 14.28 | 5.5121
27 | ТЕР15-06-001-02 | Оклейка обоями стен по монолитной штукатурке и бетону: тиснеными и плотными | 100 м2 оклеиваемой и обиваемой поверхности | 1.243 | 3534.1 | 606.59 | 1.18 | 0.14 | 4392.89 | 753.99 | 1.47 | 0.17 | 46.95 | 58.3588 | 0.02 | 0.0249
28 | ТЕР15-06-001-05 | Оклейка обоями стен по листовым материалам, гипсобетонным и гипсолитовым поверхностям: тиснеными и плотными | 100 м2 оклеиваемой и обиваемой поверхности | 0.942 | 3227.77 | 423 | 1.18 | 0.14 | 3040.56 | 398.47 | 1.11 | 0.13 | 32.74 | 30.8411 | 0.02 | 0.0188
29 | ТЕР15-04-005-03 | Окраска поливинилацетатными водоэмульсионными составами улучшенная: по штукатурке стен | 100 м2 окрашиваемой поверхности | 1.243 | 1707.53 | 547.4 | 12.43 | 0.27 | 2122.46 | 680.42 | 15.45 | 0.34 | 42.9 | 53.3247 | 0.17 | 0.2113
30 | ТЕР15-04-005-05 | Окраска поливинилацетатными водоэмульсионными составами улучшенная: по сборным конструкциям, подготовленным под окраску стен | 100 м2 окрашиваемой поверхности | 0.942 | 1234.5 | 324.23 | 8.15 | 0.14 | 1162.9 | 305.42 | 7.68 | 0.13 | 25.41 | 23.9362 | 0.11 | 0.1036
31 | ТЕР11-01-011-01 | Устройство стяжек цементных толщиной 20 мм | 100 м2 стяжки | 0.662 | 1364.22 | 446.07 | 56.56 | 17.37 | 903.11 | 295.3 | 37.44 | 11.5 | 39.51 | 26.1556 | 1.27 | 0.8407
32.1 | ТЕР11-01-036-03 | Устройство покрытий из линолеума насухо из готовых ковров на комнату | 100 м2 покрытия | 0.662 | 7402.61 | 203.48 | 50.97 | 4.65 | 4900.53 | 134.7 | 33.74 | 3.08 | 17.2 | 11.3864 | 0.82 | 0.5428
33 | ТЕР11-01-040-02 | Устройство плинтусов поливинилхлоридных на мастике кумароно-каучуковой КН-3 | 100 м плинтусов | 0.7856 | 771.27 | 124.87 | 2.32 |  | 605.91 | 98.1 | 1.82 |  | 8.99 | 7.0625 | 0.03 | 0.0236
34 | ТЕР15-01-047-15 | Облицовка потолков типа "Байкал" | 100м2 | 0.662 | 1765.36 | 1370.91 | 394.45 | 10.4 | 1168.67 | 907.54 | 261.13 | 6.88 | 102.46 | 67.8285
35 | 101-2414-101 | Плиты потолочные с комплектующими | м2 | 66.2 | 48.94 |  |  |  | 3239.83
36 | ТЕР15-01-019-05 | Гладкая облицовка стен, столбов, пилястр и откосов (без карнизных, плинтусных и угловых плиток) без установки плиток туалетного гарнитура на клее из сухих смесей: по кирпичу и бетону | 100 м2 поверхности облицовки | 0.03 | 11807.8 | 2086.89 | 45.24 | 25.22 | 354.23 | 62.61 | 1.36 | 0.76 | 159.67 | 4.7901 | 1.65 | 0.0495
36.1 | ТЕРр62-32-02 | Окраска масляными составами ранее окрашенных поверхностей стальных и чугунных труб: стальных за 2 раза | 100 м2 окрашиваемой поверхности | 0.013 | 1351.4 | 927.71 | 0.77 |  | 17.57 | 12.06 | 0.01 |  | 80.6 | 1.0478 | 0.01 | 0.0001
36.2 | ТЕРр62-33-02 | Окраска масляными составами ранее окрашенных поверхностей радиаторов и ребристых труб отопления: за 2 раза | 100 м2 окрашиваемой поверхности | 0.05 | 1245.3 | 821.61 | 0.77 |  | 62.27 | 41.08 | 0.04 |  | 65.94 | 3.297 | 0.01 | 0.0005
Электромонтажные работы
39 | ТЕРм08-03-594-14 | Светильники с люминесцентными лампами в подвесных потолках, устанавливаемый на профиле, количество ламп в светильнике до: 4 | 100 шт. | 0.15 | 17634.86 | 3762.03 | 3562.04 | 1673.5 | 2645.23 | 564.3 | 534.31 | 251.03 | 267 | 40.05 | 92.6 | 13.89
40 | прайс | Светильник люминесцентный ЛПБ-67-2х40/005 | шт | 15 | 106.54 |  |  |  | 1598.1
41 | СЦМ-546-0110 | Лампы люминисцентные ртутные низкого давления типа ЛБ, ЛД, ЛДЦ, ЛТВ, ЛБХ 20 | 10шт | 6 | 117.5 |  |  |  | 705
42 | СЦМ-500-9008-4 | Стартеры для люминесцентных ламп тип 80С-220 | 10шт | 12 | 22.61 |  |  |  | 271.32
42.1 | ТЕРм08-02-401-01 | Кабели с креплением накладными скобами, полосками с установкой ответвительных коробок. Кабель 2-4-жильный сечением жилы до 16 мм2 | 100 м | 0.3 | 3926 | 690.41 | 982.73 | 458.58 | 1177.8 | 207.12 | 294.82 | 137.57 | 51.6 | 15.48 | 25.2 | 7.56
43.2 | СЦМ-501-0586 | Кабель силовой на напряжение 0,66 кВ с двумя медными жилами с резиновой изоляцией, в ПВХ оболочке марки ВРГ 2х1,5 | 1000м | 0.03 | 5730 |  |  |  | 171.9
43.3 | ТЕРм08-02-412-02 | Затягивание проводов в проложенные трубы и металлические рукава. Провод первый одножильный или многожильный в общей оплетке, суммарное сечение, мм2, до: 6 | 100 м | 0.3 | 353.18 | 90.18 | 4.63 | 0.37 | 105.95 | 27.05 | 1.39 | 0.11 | 6.74 | 2.022 | 0.04 | 0.012
43.4 | СЦМ-300-9920-2 | Трубки защитные гофрированные диаметром 25 мм | м | 30 | 5.73 |  |  |  | 171.9
44 | ТЕРм08-02-403-02 | Провода групповых осветительных сетей. Провод в защитной оболочке или кабель двух-трехжильные: в готовых каналах стен и перекрытий | 100 м | 0.6 | 715.73 | 267.6 | 123.75 | 62.86 | 429.44 | 160.56 | 74.25 | 37.72 | 20 | 12 | 3.45 | 2.07
45 | СЦМ-501-0586-70 | Кабели силовые на напряжение 660 В с медными жилами с поливинилхлоридной изоляцией и оболочкой марки ВВГ 3х2.5 мм2 | 1000м | 0.06 | 7607.16 |  |  |  | 456.43
46 | ТЕРм08-03-591-02 | Выключатель: одноклавишный утопленного типа при скрытой проводке | 100 шт. | 0.06 | 541.18 | 453.7 | 9.26 | 0.74 | 32.47 | 27.22 | 0.56 | 0.04 | 32.2 | 1.932 | 0.08 | 0.0048
47 | ТЕРм08-03-591-11 | Розетка штепсельная: трехполюсная | 100 шт. | 0.2 | 1829.74 | 1034.21 | 27.77 | 2.21 | 365.95 | 206.84 | 5.55 | 0.44 | 73.4 | 14.68 | 0.24 | 0.048
48 | СЦМ-545-1410-2 | Коробка ответвительная типа 9К: 9К 01 | шт | 4 | 8.3 |  |  |  | 33.2
49 | СЦМ-545-1201 | Выключатель одноклавишный для скрытой проводки | шт | 6 | 8.5 |  |  |  | 51
50 | СЦМ-500-9013 | Штепсельные розетки | шт | 20 | 8.5 |  |  |  | 170
Сантехнические работы
52 | ТЕРр65-06-24 | Смена санитарных приборов: умывальников | 100 приборов | 0.02 | 15447.3 | 2739.04 | 82.63 | 9.58 | 308.95 | 54.78 | 1.65 | 0.19 | 212 | 4.24 | 1.4 | 0.028
53 | ТЕРр65-06-10 | Смена санитарных приборов: гибких подводок | 100 приборов | 0.02 | 3500.91 | 677.01 | 5.9 | 0.68 | 70.02 | 13.54 | 0.12 | 0.01 | 52.4 | 1.048 | 0.1 | 0.002
54 | ТЕРр65-05-07 | Смена арматуры смесителей: без душевой сетки | 100 шт. | 0.02 | 14454.21 | 2584 | 6.97 |  | 289.08 | 51.68 | 0.14 |  | 200 | 4 | 0.09 | 0.0018
Вывоз мусора
55 | СЦП1-3-26 | Погрузочные работы при автомобильных перевозках Мусор строительный | за т груза | 1.73 | 1.78 |  |  |  | 3.08
56 | СЦП3-3-25-1 | Перевозка навалочных грузов автомобилями-самосвалами (работающими вне карьеров), расстояние перевозки 25 км класс груза 1 Коэф-ты к позиции: Новый коэффициент ПЗ=4,555 | 1 т | 1.73 | 100.39 |  |  |  | 173.67
57 | СЦП1-4-26 | Разгрузочные работы при автомобильных перевозках Мусор строительный | за т груза | 1.73 | 2.52 |  |  |  | 4.36
Итого прямые затраты по смете в ценах 2001г. | [8 empty] | 66454.74 | 8273.18 | 1577.46 | 499.04 |  | 650.51 |  | 59.81
Итого прямые затраты по смете с учетом коэффициентов к итогам 3 кв2008г | [8 empty] | 304109.57 | 50499.49 | 6748.36 | 3046.14 |  | 650.51 |  | 59.81
Накладные расходы 95% х 0,94 | [8 empty] | 47816.25
Сметная прибыль50% | [8 empty] | 26772.84
Непредвиденные затраты 2% | [8 empty] | 7573.97
Итого с непредвиденными | [8 empty] | 386272.63
НДС 18% | [8 empty] | 69529.07
ВСЕГО по смете | [8 empty] | 455801.7 |  |  |  |  | 650.51 |  | 59.81
Составил
Проверил