## Локальная смета
СОГЛАСОВАНО: | [8 empty] | УТВЕРЖДАЮ:
_____________________________ | [8 empty] | _____________________________
" _____ " ________________ 2008 г. | [8 empty] | "______ " _______________2008 г.
СДЮШОР "Витязь" по ул.Карпинского,100а г.Перми
(наименование стройки)
ЛОКАЛЬНЫЙ СМЕТНЫЙ РАСЧЕТ
(локальная смета)
на | монтаж и пуско-наладочные работы системы пожарной сигнализации и системы оповещения о пожаре
(наименование работ и затрат, наименование объекта)
Основание:
| Сметная стоимость _______________________________________________________________________________________________ |  | ___________________________499997,60 |  | руб.
| Средства на оплату труда _______________________________________________________________________________________________ |  | ___________________________234203,45 |  | руб.
| Сметная трудоемкость _______________________________________________________________________________________________ |  | _______________________________________________________________________________________________2541,46 |  | чел.час
Составлен(а) в текущих (прогнозных) ценах по состоянию на 3 квартал 2008 г.
№ пп | Шифр и номер позиции норматива | Наименование работ и затрат, единица измерения | Количество | Стоимость единицы, руб. |  |  | Общая стоимость, руб. |  |  |  | Затраты труда рабочих, чел.-ч, не занятых обслуживанием машин
|  |  |  | всего | эксплуатации машин | материалы | Всего | оплаты труда | эксплуатация машин | материалы
|  |  |  | оплаты труда | в т.ч. оплаты труда |  |  |  | в т.ч. оплаты труда |  | на единицу | всего
1 | 2 | 3 | 4 | 5 | 6 | 7 | 8 | 9 | 10 | 11 | 12 | 13
Раздел 1. Монтажные работы
1 | ТЕРм10-08-001-02 | Приборы ПС приемно-контрольные, пусковые: концентратор - блок базовый на 20 лучей (шт.) КОЭФ. К ПОЗИЦИИ: Новый коэффициент МАТ=0 | 1 | 167,46 167,19 | 0.27 |  | 167.46 | 167.19 | 0.27 |  | 11.7 | 11.7
2 | ТЕРм10-08-002-01 | Извещатели ПС автоматические: тепловой электро-контактный, магнитоконтактный в нормальном исполнении (шт.) КОЭФ. К ПОЗИЦИИ: Новый коэффициент МАТ=0 | 10 | 11,59 11,49 | 0.1 |  | 115.9 | 114.9 | 1 |  | 0.84 | 8.4
3 | ТЕРм10-08-002-02 | Извещатели ПС автоматические: дымовой, фотоэлектрический, радиоизотопный, световой в нормальном исполнении (шт.) КОЭФ. К ПОЗИЦИИ: Новый коэффициент МАТ=0 | 100 | 23,25 22,98 | 0.27 |  | 2325 | 2298 | 27 |  | 1.68 | 168
4 | ТЕРм10-08-002-03 | Извещатели ПС автоматические: тепловой, дымовой, световой во взрывозащищенном исполнении (шт.) КОЭФ. К ПОЗИЦИИ: Новый коэффициент МАТ=0 | 4 | 28,53 28,21 | 32 |  | 114.12 | 112.84 | 128 |  | 1.68 | 6.72
5 | ТЕРм08-03-593-10 | Световые настенные указатели (100 шт.) КОЭФ. К ПОЗИЦИИ: Новый коэффициент МАТ=0 | 0.12 | 1901,91 1383,64 | 518,27 20,59 |  | 228.23 | 166.04 | 62,19 2,47 |  | 98.2 | 11.78
6 | ТЕРм10-08-003-03 | Блок питания и контроля (шт.) КОЭФ. К ПОЗИЦИИ: Новый коэффициент МАТ=0 | 1 | 52,42 52,20 | 0.22 |  | 52.42 | 52.2 | 0.22 |  | 3.6 | 3.6
7 | ТЕРм08-01-121-01 | Аккумуляторы стационарные (шт.) КОЭФ. К ПОЗИЦИИ: Новый коэффициент МАТ=0 | 2 | 28,18 28,18 |  |  | 56.36 | 56.36 |  |  | 2.06 | 4.12
8 | ТЕРм10-08-019-01 | Коробка ответвительная на стене (шт.) КОЭФ. К ПОЗИЦИИ: Новый коэффициент МАТ=0 | 30 | 6,95 6,95 |  |  | 208.5 | 208.5 |  |  | 0.5 | 15
9 | ТЕРм10-04-066-04 | Коробка кабельная соединительная или разветвительная (шт.) КОЭФ. К ПОЗИЦИИ: Новый коэффициент МАТ=0 | 13 | 48,6 48,60 |  |  | 631.8 | 631.8 |  |  | 4 | 52
10 | ТЕРм10-04-066-05 | Сирена (шт.) КОЭФ. К ПОЗИЦИИ: Новый коэффициент МАТ=0 | 10 | 12,92 12,92 |  |  | 129.2 | 129.2 |  |  | 1 | 10
11 | ТЕРм08-02-396-05 | Короб по стенам и потолкам, длина, м: 2 (100 м) КОЭФ. К ПОЗИЦИИ: Новый коэффициент МАТ=0 | 6.9 | 1233,6 503,09 | 730,51 234,90 |  | 8511.84 | 3471.32 | 5040,52 1620,81 |  | 37.6 | 259.44
12 | ТЕРм08-02-411-01 | Рукав металлический, наружный диаметр, мм, до: 48 (100 м) КОЭФ. К ПОЗИЦИИ: Новый коэффициент МАТ=0 | 5 | 711,67 464,29 | 247,38 4,04 |  | 3558.35 | 2321.45 | 1236,9 20,20 |  | 34.7 | 173.5
13 | ТЕРм08-02-412-01 | Затягивание проводов в проложенные трубы и металлические рукава. Провод первый одножильный или многожильный в общей оплетке, суммарное сечение, мм2, до: 2,5 (100 м) КОЭФ. К ПОЗИЦИИ: Новый коэффициент МАТ=0 | 5 | 77,37 75,06 | 2,31 0,18 |  | 386.85 | 375.3 | 11,55 0,90 |  | 5.61 | 28.05
14 | ТЕРм08-02-399-01 | Провод в коробах, сечение, мм2, до: 6 (100 м) КОЭФ. К ПОЗИЦИИ: Новый коэффициент МАТ=0 | 6.9 | 104,93 47,10 | 57,83 28,86 |  | 724.02 | 324.99 | 399,03 199,13 |  | 3.52 | 24.29
15 | ТЕРм10-01-055-03 | Прокладка кабеля и провода по стенам. Кабель, масса 1 м до 1 кг, по стене: бетонной (100 м кабеля) КОЭФ. К ПОЗИЦИИ: Новый коэффициент МАТ=0 | 16.27 | 717,98 549,10 | 168,88 23,80 |  | 11681.53 | 8933.86 | 2747,67 387,23 |  | 42.5 | 691.48
16 | ТЕРм08-03-574-01 | Разводка по устройствам и подключение жил кабелей или проводов внешней сети к блокам зажимов и к зажимам аппаратов и приборов, установленных на устройствах. Кабели или провода, сечение, мм2, до: 10 (100 жил) КОЭФ. К ПОЗИЦИИ: Новый коэффициент МАТ=0 | 0.32 | 239,02 236,71 | 2,31 0,18 |  | 76.49 | 75.75 | 0,74 0,06 |  | 16.8 | 5.38
17 | ТЕРм10-04-030-04 | Дополнительная установка деталей на пультах и панелях. Колодка клеммная на 20 клемм (шт.) КОЭФ. К ПОЗИЦИИ: Новый коэффициент МАТ=0 | 114 | 11,61 11,61 |  |  | 1323.54 | 1323.54 |  |  | 1 | 114
Раздел 2. Пусконаладочные работы
18 | ТЕРп02-01-003-09 | Автоматизированные системы управления III категории технической сложности с количеством каналов: 80 (система) | 1 | 17827,04 17827,04 |  |  | 17827.04 | 17827.04 |  |  | 770 | 770
19 | ТЕРп02-01-003-10 | Автоматизированные системы управления III категории технической сложности: за каждый канал св. 80 до 159 добавлять к норме 9 (канал) | 20 | 213 213,00 |  |  | 4260 | 4260 |  |  | 9.2 | 184
Итого прямые затраты по смете в ценах 2001г. | [6 empty] | 52378.65 | 42850.28 | 9655,09 2230,80 |  |  | 2541.46
Итого прямые затраты по смете с учетом коэффициентов к итогам | [6 empty] | 259573.02 | 220586.65 | 39104,39 13616,80 |  |  | 2541.46
В том числе, справочно:
Переход в текущие цены 3 квартал 2008г. ОЗП=6,104; ЭМ-ЗПМ=3,433; ЗПМ=6,104; МАТ=0 (Поз. 1-4, 6, 8, 15, 5, 7, 11-14, 16, 9-10, 17) | [6 empty] | 135433.58 | 105975.58 | 29449,30 11386,00
Переход в текущие цены 3 квартал 2008г. Пусконаладочные работы ПЗ=4,249; ОЗП=4,249; ЭМ=4,249; ЗПМ=4,249; МАТ=4,249 (Поз. 18-19) | [6 empty] | 71760.79 | 71760.79
Накладные расходы | [6 empty] | 127902.94
В том числе, справочно:
65%*0,7 ФОТ (от 93847,83) (Поз. 18-19) | [6 empty] | 42700.76
80%*0,7 ФОТ (от 74924,89) (Поз. 1-4, 6, 8, 15) | [6 empty] | 41957.94
92%*0,7 ФОТ (от 12724,03) (Поз. 9-10, 17) | [6 empty] | 8194.28
95%*0,7 ФОТ (от 52706,7) (Поз. 5, 7, 11-14, 16) | [6 empty] | 35049.96
Сметная прибыль | [6 empty] | 112521.64
В том числе, справочно:
40%*0,9 ФОТ (от 93847,83) (Поз. 18-19) | [6 empty] | 33785.22
60%*0,9 ФОТ (от 74924,89) (Поз. 1-4, 6, 8, 15) | [6 empty] | 40459.44
65%*0,9 ФОТ (от 65430,73) (Поз. 5, 7, 11-14, 16, 9-10, 17) | [6 empty] | 38276.98
ВСЕГО по смете | [6 empty] | 499997.6 |  |  |  |  | 2541.46
Составила_______________________Черемисинова В.П.
Проверил