## Локальная смета
| СОГЛАСОВАНО: | [5 empty] | (наименование стройки) |  |  |  |  | УТВЕРЖДАЮ:
| _____________________________ | [5 empty] | ЛОКАЛЬНЫЙ СМЕТНЫЙ РАСЧЕТ № |  |  |  |  | _______________________________
| " _____ " ________________ 200__ г. | [5 empty] | (локальная смета) |  |  |  |  | "______ " _______________200__ г.
|  | на | ремонт комнаты влажного пара/хаммам/ и финской сауны
(наименование работ и затрат, наименование объекта)
Основание:
|  |  |  | Сметная стоимость руб. |  |  |  |  | 499 075,44
|  |  |  | Средства на оплату труда руб. |  |  |  |  | 35929.3036
Составлен(а) в текущих (прогнозных) ценах по состоянию на 3 квартал 2008 г.
№ пп | Обоснование | Наименование | Ед. изм. | Кол. | Стоимость единицы |  |  |  | Общая стоимость |  |  |  | Т/з осн. раб.на ед. | Т/з осн. раб. Всего | Т/з мех. на ед. | Т/з мех. Всего
[5 empty] | Всего | В том числе |  |  | Всего | В том числе
[6 empty] | Осн.З/п | Эк.Маш | З/пМех |  | Осн.З/п | Эк.Маш | З/пМех
1 | 2 | 3 | 4 | 5 | 6 | 7 | 8 | 9 | 10 | 11 | 12 | 13 | 14 | 15 | 16 | 17
Раздел 1. Новый Раздел
1 | ТЕР16-04-001-01 | Прокладка трубопроводов канализации из полиэтиленовых труб высокой плотности диаметром 50 мм | 100 м трубопровода | 0.036 | 5555.77 | 905.14 | 10.53 | 0.31 | 200.01 | 32.59 | 0.38 | 0.01 | 64.24 | 2.3126 | 0.13 | 0.0047
2 | ТЕР17-01-001-22 | Установка трапов диаметром 50 мм | 10 комплектов | 0.4 | 1576.17 | 69.22 | 8.96 | 0.41 | 630.47 | 27.69 | 3.58 | 0.16 | 5.06 | 2.024 | 0.13 | 0.052
3 | ТЕР16-02-001-02 | Прокладка трубопроводов отопления из стальных водогазопроводных неоцинкованных труб диаметром 20 мм | 100 м трубопровода | 0.045 | 2567.65 | 451.03 | 44.77 | 2.36 | 115.54 | 20.3 | 2.01 | 0.11 | 32.97 | 1.4836 | 0.5 | 0.0225
4 | СЦМ-300-0882 | Узлы укрупненные монтажные (трубопроводы) из стальных водо-газопроводных неоцинкованных труб с гильзами для систем отопления, диаметром 20 мм | м | -4.5 | 17.9 |  |  |  | -80.55
5 | Текущая цена | Трубы медные д 20 мм | м | 4.5 | 300 |  |  |  | 1350
6 | ТЕР26-01-017-01 | Изоляция трубопроводов изделиями из вспененного каучука ("Армофлекс"), вспененного полиэтилена ("Термофлекс") трубками | 10 м трубопроводов | 0.45 | 450.98 | 49.6 | 20.2 |  | 202.94 | 22.32 | 9.09 |  | 3.52 | 1.584 | 0.25 | 0.1125
7 | СЦМ-104-9400 | Трубки из вспененного каучука, полиэтилена | м | -4.95 | 12.38 |  |  |  | -61.28
8 | Текущая цена | Трубки "Термофлекс" д 20 мм | м | 4.95 | 35 |  |  |  | 173.25
9 | ТЕРм08-03-593-02 | Светильник для ламп накаливания с подвеской на крюк для помещений с повышенной влажностью и пыльностью | 100 шт. | 0.06 | 5358.6 | 882.03 | 2026.86 | 1036.63 | 321.52 | 52.92 | 121.61 | 62.2 | 62.6 | 3.756 | 56.5 | 3.39
10 | Текущая цена | Абажур "Липа" | шт | 2 | 400 |  |  |  | 800
11 | Текущая цена | Светильник | шт | 6 | 750 |  |  |  | 4500
12 | ТЕР17-01-001-06 МАТ*0 | Установка курны для обливания Обоснования коэф-в: Новый коэффициент (МАТ*0) | 10 комплектов | 0.1 | 488.99 | 399.32 | 89.67 | 7.77 | 48.9 | 39.93 | 8.97 | 0.78 | 29.19 | 2.919 | 1.31 | 0.131
13 | Текущая цена | Курна | шт | 1 | 2629 |  |  |  | 2629
14 | ТЕР17-01-002-03 | Установка смесителей | 10 шт | 0.1 | 1283.28 | 95.76 | 0.17 |  | 128.33 | 9.58 | 0.02 |  | 7 | 0.7
15 | СЦМ-300-1527 | Смеситель латунный с гальванопокрытием для мойки настольный с верхней камерой смешения | шт | -1 | 117.5 |  |  |  | -117.5
16 | Текущая цена | Смеситель | шт | 1 | 2285 |  |  |  | 2285
17 | ТЕРр65-05-01 ОЗП*0,5; ЭМ*0,5; ЗПМ*0,5; МАТ*0 | Устнановка крана для курны Обоснования коэф-в: Новый коэффициент (ОЗП*0,5; ЭМ*0,5; ЗПМ*0,5; МАТ*0) | 100 шт. | 0.01 | 525.2 | 523.26 | 1.94 |  | 5.25 | 5.23 | 0.02 |  | 81 | 0.81 | 0.05 | 0.0005
18 | Текущая цена | Кран для курны | шт | 1 | 706 |  |  |  | 706
19 | тер10-1-47-4 МАТ*0 | Установка стеклянных дверей Обоснования коэф-в: Новый коэффициент (МАТ*0) | 100м2 | 0.0125 | 2440.64 | 1974.4 | 466.24 | 14.36 | 30.51 | 24.68 | 5.83 | 0.18
20 | Текущая цена | Дверь стеклянная | м2 | 1.25 | 1550 |  |  |  | 1937.5
21 | ТЕР10-01-039-03 МАТ*0 | Установка блоков в наружных и внутренних дверных проемах в перегородках и деревянных нерубленых стенах площадью проема до 3 м2 Обоснования коэф-в: Новый коэффициент (МАТ*0) | 100 м2 проемов | 0.0146 | 1769.32 | 1467.4 | 301.92 |  | 25.83 | 21.42 | 4.41 |  | 115 | 1.679 | 3.9 | 0.0569
22 | Текущая цена | Дверь TYLO 60G | м2 | 1.46 | 3993 |  |  |  | 5829.78
23 | ТЕР10-05-013-01 | Устройство металлических каркасов из ПН и ПС профилей | 1 м2 | 21 | 46.2 | 6.46 | 0.21 | 0.02 | 970.2 | 135.66 | 4.41 | 0.42 | 0.5 | 10.5 | 0.002 | 0.042
23.1 | тер15-4-6-2 | Покрытие поверхностей грунтовкой глубокого проникновения за 2 раза потолков | 100м2 |  | 373.23 | 273.87 | 2.73 | 0.14
24 | ТЕР10-01-010-01 | Установка элементов каркаса из брусьев | 1 м3 древесины в конструкции | 0.63 | 1560.59 | 268.65 | 30.38 |  | 983.17 | 169.25 | 19.14 |  | 22.5 | 14.175 | 0.36 | 0.2268
25 | ТЕР10-01-022-03 | Подшивка потолков плитами древесноволокнистыми твердыми толщиной 5мм | 100 м2 потолков | 0.135 | 2014.72 | 825.33 | 42.47 |  | 271.99 | 111.42 | 5.73 |  | 67.1 | 9.0585 | 0.54 | 0.0729
26 | СЦМ-101-0684 | Плиты древесноволокнистые сухого способа производства группы А твердые марки ТС-400 толщиной 5 мм | т.м2 | -0.0142 | 10464 |  |  |  | -148.33
27 | СЦМ-102-0263 | Фанера клееная марки ФК и ФБА, сорт В/ВВ, толщиной 5-7 мм | м3 | 0.0708 | 4924.44 |  |  |  | 348.65
28 | ТЕР26-01-039-01 | Изоляция покрытий и перекрытий изделиями из волокнистых и зернистых материалов насухо | 1 м3 изоляции | 1 | 194.26 | 139.87 | 54.39 |  | 194.26 | 139.87 | 54.39 |  | 10.58 | 10.58 | 0.6 | 0.6
29 | Текущая цена | Базальтовое волокно | м3 | 1.02 | 480 |  |  |  | 489.6
30 | ТЕР26-01-041-05 | Изоляция изделиями из пенопласта на битуме Изоляция изделиями из пенопласта насухо покрытий и перекрытий | 1 м3 изоляции | 1.5 | 821.51 | 126.71 | 28.76 |  | 1232.27 | 190.07 | 43.14 |  | 9.47 | 14.205 | 0.31 | 0.465
31 | ТЕР26-01-055-01 МАТ*0 | Установка пароизоляционного слоя из алюминиевой фольги Обоснования коэф-в: Новый коэффициент (МАТ*0) | 100 м2 поверхности покрытия изоляции | 0.174 | 1214.77 | 1195.41 | 19.36 |  | 211.37 | 208 | 3.37 |  | 95.94 | 16.6936 | 0.25 | 0.0435
32 | Текущая цена | Фольга алюминиевая | м2 | 20 | 5.8 |  |  |  | 116
33 | ТЕР26-01-048-04 | Устройство каркаса на плоских и криволинейных поверхностях из сетки | 100 м2 изолируемой поверхности | 0.45 | 2025.69 | 136.08 | 43.36 |  | 911.56 | 61.24 | 19.51 |  | 11.2 | 5.04 | 0.56 | 0.252
34 | ТЕР10-01-022-01 | Подшивка потолков вагонкой | 100 м2 потолков | 0.06 | 4361.2 | 705.16 | 56.87 | 3.14 | 261.67 | 42.31 | 3.41 | 0.19 | 57.33 | 3.4398 | 0.64 | 0.0384
35 | СЦМ-203-0371 | Обшивка наружная и внутренняя из древесины типы 0-1; 0-2; 0-3 толщиной 16 мм, шириной без гребня от 70 до 90 мм | м3 | -0.1116 | 1907.83 |  |  |  | -212.91
36 | ТЕР10-01-012-01 МАТ*0 | Обшивка каркасных стен вагонкой Обоснования коэф-в: Новый коэффициент (МАТ*0) | 100 м2 обшивки стен за вычетом проемов | 0.15 | 490.2 | 446.49 | 43.71 |  | 73.53 | 66.97 | 6.56 |  | 36.3 | 5.445 | 0.56 | 0.084
37 | Текущая цена | Вагонка | м3 | 0.42 | 6875 |  |  |  | 2887.5
38 | ТЕР08-02-002-05 МАТ*0 | Кладка перегородок из керамического одинарного полнотелого кирпича неармированных толщиной в 1/2 кирпича при высоте этажа до 4м Обоснования коэф-в: Новый коэффициент (МАТ*0) | 100 м2 перегородок (за вычетом проемов) | 0.12 | 2118.58 | 1749.48 | 369.1 | 64.61 | 254.23 | 209.94 | 44.29 | 7.75 | 143.99 | 17.2788 | 4.11 | 0.4932
39 | СЦМ-402-0013 | Раствор готовый кладочный цементно-известковый, марка 50 | м3 | 0.276 | 449.87 |  |  |  | 124.16
40 | Текущая цена | Кирпич шамотный | т.шт | 0.6048 | 4216 |  |  |  | 2549.84
41 | ТЕР10-01-022-01 МАТ*0 | Устройство полков Обоснования коэф-в: Новый коэффициент (МАТ*0) | 100 м2 полков | 0.061 | 762.03 | 705.16 | 56.87 | 3.14 | 46.48 | 43.01 | 3.47 | 0.19 | 57.33 | 3.4971 | 0.64 | 0.039
42 | Текущая цена | Полковая доска липа 90*28 | м3 | 0.184 | 12248 |  |  |  | 2253.63
43 | Текущая цена | Багет липа | м.п. | 10 | 14.85 |  |  |  | 148.5
44 | ТЕР20-03-002-01 | Установка вентиляторов осевых массой до 0,025 т | 1 вентилятор | 1 | 65.65 | 54.45 | 8.34 | 0.16 | 65.65 | 54.45 | 8.34 | 0.16 | 3.98 | 3.98 | 0.05 | 0.05
45 | СЦМ-300-9005-1 | Вентиляторы осевые В-06-300 № 3,15 из углеродистой стали с электродвигателем АИР56Б4У3 на одной оси | шт | 1 | 1361 |  |  |  | 1361
46 | ТЕР20-01-001-01 | Прокладка воздуховодов класса Н (нормальные) из листовой стали толщиной 0,5 мм, диаметром до 200 мм | 100 м2 поверхности воздуховодов | 0.012 | 23283.16 | 2091.54 | 140.55 | 8.17 | 279.4 | 25.1 | 1.69 | 0.1 | 167.86 | 2.0143 | 1.3 | 0.0156
47 | СЦМ-300-0475 | Крепления для воздуховодов подвески СТД6208, СТД6209, СТД6210 | т | 0.002 | 8430.99 |  |  |  | 16.86
48 | СЦМ-300-9430-1 | Сетки металлические в рамках площадью в свету м2 до 0,2 | м2 | 0.04 | 77.05 |  |  |  | 3.08
49 | ТЕР20-02-004-01 | Установка клапанов обратных диаметром до 355 мм | 1 клапан | 1 | 880.19 | 12.99 | 1.95 |  | 880.19 | 12.99 | 1.95 |  | 1.03 | 1.03 | 0.01 | 0.01
50 | ТЕРм08-02-409-01 | Труба винипластовая по установленным конструкциям, по стенам и колоннам с креплением скобами, диаметр, мм, до 25 | 100 м | 0.3 | 2143.17 | 318.44 | 631.8 | 292.43 | 642.95 | 95.53 | 189.54 | 87.73 | 23.8 | 7.14 | 16 | 4.8
51 | ТЕРм08-02-412-01 | Затягивание проводов в проложенные трубы и металлические рукава. Провод первый одножильный или многожильный в общей оплетке, суммарное сечение, мм2, до 2,5 | 100 м | 0.3 | 335.62 | 75.06 | 2.31 | 0.18 | 100.69 | 22.52 | 0.69 | 0.05 | 5.61 | 1.683 | 0.02 | 0.006
52 | СЦМ-300-9920-2 | Трубки защитные гофрированные диаметром 25 мм | м | 30 | 5.73 |  |  |  | 171.9
53 | СЦМ-501-0586-96 | Кабели силовые на напряжение 1000 В с медными жилами с поливинилхлоридной изоляцией и оболочкой марки ВВГ 3х1.5 мм2 | 1000м | 0.03 | 6724.99 |  |  |  | 201.75
54 | ТЕР15-01-019-08 | Гладкая облицовка стен, столбов, пилястр и откосов (без карнизных, плинтусных и угловых плиток) с установкой плиток туалетного гарнитура на клее из сухих смесей по дереву | 100 м2 поверхности облицовки | 0.29 | 18182.85 | 2603.93 | 65.15 | 31.93 | 5273.03 | 755.14 | 18.89 | 9.26 | 204.07 | 59.1803 | 2.14 | 0.6206
55 | ТЕР08-01-003-04 | Гидроизоляция стен, фундаментов боковая цементная с жидким стеклом | 100 м2 изолируемой поверхности | 0.25 | 2489.57 | 1160.62 | 30.97 |  | 622.39 | 290.16 | 7.74 |  | 88.8 | 22.2 | 0.4 | 0.1
56 | ТЕР11-01-039-04 | Устройство плинтусов из плиток керамических | 100 м плинтусов | 0.06 | 2466.58 | 319.31 | 4.64 |  | 147.99 | 19.16 | 0.28 |  | 23.6 | 1.416 | 0.06 | 0.0036
57 | ТЕР11-01-027-05 | Устройство покрытий на цементном растворе мозаичных | 100 м2 покрытия | 0.06 | 18264.38 | 1055.14 | 152.37 | 38.99 | 1095.86 | 63.31 | 9.14 | 2.34 | 88.37 | 5.3022 | 3.06 | 0.1836
58 | ТЕР11-01-011-01 | Устройство стяжек цементных толщиной 20 мм | 100 м2 стяжки | 0.06 | 1364.22 | 446.07 | 56.56 | 17.37 | 81.85 | 26.76 | 3.39 | 1.04 | 39.51 | 2.3706 | 1.27 | 0.0762
59 | ТЕР11-01-011-02 ОЗП*2; ЭМ*2; ЗПМ*2; МАТ*2 | Устройство стяжек цементных на каждые 5 мм изменения толщины стяжки добавлять или исключать к норме 11-01-011-01 Обоснования коэф-в: Новый коэффициент (ОЗП*2; ЭМ*2; ЗПМ*2; МАТ*2) | 100 м2 стяжки | 0.06 | 452.06 | 11.3 | 19.6 | 5.74 | 27.12 | 0.68 | 1.18 | 0.34 | 0.5 | 0.03 | 0.21 | 0.0126
60 | ТЕР11-01-004-05 | Устройство гидроизоляции обмазочной в один слой толщиной 2 мм | 100 м2 изолируемой поверхности | 0.06 | 1447.92 | 418.57 | 159.85 | 2.46 | 86.88 | 25.11 | 9.59 | 0.15 | 26.97 | 1.6182 | 0.43 | 0.0258
61 | ТЕР11-01-004-06 ОЗП*3; ЭМ*3; ЗПМ*3; МАТ*3 | Устройство гидроизоляции обмазочной на каждый последующий слой толщиной 1 мм добавлять к норме 11-01-004-05 Обоснования коэф-в: Новый коэффициент (ОЗП*3; ЭМ*3; ЗПМ*3; МАТ*3) | 100 м2 изолируемой поверхности | 0.06 | 1354.26 | 423.69 | 247.77 | 4.11 | 81.26 | 25.42 | 14.87 | 0.25 | 9.1 | 0.546 | 0.24 | 0.0144
62 | ТЕР11-01-009-02 | Устройство тепло- и звукоизоляции сплошной из плит древесноволокнистых | 100 м2 изолируемой поверхности | 0.06 | 1656.59 | 89.3 | 65.34 | 2.19 | 99.4 | 5.36 | 3.92 | 0.13 | 8.06 | 0.4836 | 0.92 | 0.0552
63 | ТЕР10-01-012-02 | Обшивка каркасных стен плитами древесноволокнистыми твердыми 5 мм | 100 м2 обшивки стен за вычетом проемов | 0.25 | 1357.2 | 214.48 | 40.44 |  | 339.3 | 53.62 | 10.11 |  | 18.3 | 4.575 | 0.52 | 0.13
64 | СЦМ-101-0680 | Плиты древесноволокнистые сухого способа производства группы А сверхтвердые марки СТС-500 толщиной 5 мм | т.м2 | -0.0318 | 14582 |  |  |  | -463.71
65 | Текущая цена | Строительная плита WEDI Bauplatte | м2 | 31.8 | 235 |  |  |  | 7473
66 | ТЕР15-01-020-12 | Облицовка стен на клее из сухих смесей с карнизными, плинтусными и угловыми плитками в общественных зданиях по дереву/полки/ | 100 м2 поверхности облицовки | 0.09 | 18701.91 | 3056.4 | 65.15 | 31.93 | 1683.17 | 275.08 | 5.86 | 2.87 | 239.53 | 21.5577 | 2.14 | 0.1926
67 | ТЕР10-01-089-01 МАТ*0 | Антисептирование водными растворами стен,полков Обоснования коэф-в: Новый коэффициент (МАТ*0) | 100 м2 стен и перегородок за вычетом проемов, покрытия по ф | 0.31 | 86.76 | 78 | 8.76 | 0.47 | 26.9 | 24.18 | 2.72 | 0.15 | 6.26 | 1.9406 | 0.1 | 0.031
68 | Текущая цена | Пропитка SUPI SAUNASUOLA | кг | 3.7 | 148 | 148 |  |  | 547.6 | 547.6
69 | ТЕРм37-01-002-01 | Монтаж увлажнителя воздуха | шт. | 1 | 451.75 | 237.87 | 38.16 |  | 451.75 | 237.87 | 38.16 |  | 18.2 | 18.2 | 0.03 | 0.03
70 | Текущая цена | Увлажнитель воздуха HARIVIA SS 20 |  | 1 | 2126 |  |  |  | 2126
71 | ТЕРм37-01-002-01 | Монтаж пульта управления печкой и увлажнителя | шт. | 1 | 451.75 | 237.87 | 38.16 |  | 451.75 | 237.87 | 38.16 |  | 18.2 | 18.2 | 0.03 | 0.03
72 | Текущая цена | Пульт укправления печкой и увлажнителем | шт | 1 | 2034 |  |  |  | 2034
73 | ТЕРм37-01-002-02 | Монтаж эл.печи | шт. | 1 | 457.23 | 241.8 | 39.71 |  | 457.23 | 241.8 | 39.71 |  | 18.5 | 18.5 | 0.05 | 0.05
74 | Текущая цена | Эл.Печь HARVIA CLUg K 15G | шт | 1 | 2165 |  |  |  | 2165
75 | ТЕРм37-01-002-01 | Монтаж парогенератора | шт. | 1 | 451.75 | 237.87 | 38.16 |  | 451.75 | 237.87 | 38.16 |  | 18.2 | 18.2 | 0.03 | 0.03
76 | Текущая цена | Парогенератор HELO HSX 140 CD | шт | 1 | 8263.49 |  |  |  | 8263.49
77 | ТЕРм08-03-530-04 | Блок управления подогрева стен и лавок | шт. | 1 | 191.98 | 41.91 | 2.77 | 0.11 | 191.98 | 41.91 | 2.77 | 0.11 | 3.17 | 3.17 | 0.012 | 0.012
78 | Текущая цена | Энергосберегающий мат.подогрев стен и лавок | шт | 1 | 1956 |  |  |  | 1956
79 | ТЕРм08-03-530-04 | Блок управления подогрева пола | шт. | 1 | 191.98 | 41.91 | 2.77 | 0.11 | 191.98 | 41.91 | 2.77 | 0.11 | 3.17 | 3.17 | 0.012 | 0.012
80 | Текущая цена | Блок управления подогрева пола | шт | 1 | 814 |  |  |  | 814
81 | ТЕРм37-01-002-01 | Монтаж щита коммутации для парогенератора ,аромотеррапии,подогрева | шт. | 1 | 451.75 | 237.87 | 38.16 |  | 451.75 | 237.87 | 38.16 |  | 18.2 | 18.2 | 0.03 | 0.03
82 | Текущая цена | Щит коммутации | шт | 1 | 937 |  |  |  | 937
83 | ТЕРм37-01-002-01 | Монтаж вспрыска ароматизатора | шт. | 1 | 451.75 | 237.87 | 38.16 |  | 451.75 | 237.87 | 38.16 |  | 18.2 | 18.2 | 0.03 | 0.03
84 | Текущая цена | Вспрыск ароматизатора | шт | 1 | 1428 |  |  |  | 1428
85 | ТЕРм37-01-002-01 | Монтаж автомата автоматического опорожнения | шт. | 1 | 451.75 | 237.87 | 38.16 |  | 451.75 | 237.87 | 38.16 |  | 18.2 | 18.2 | 0.03 | 0.03
86 | Текущая цена | Автомат автоматического опорожнения DRAIN KIT HELO | шт | 1 | 1690 |  |  |  | 1690
Итого прямые затраты по смете | [8 empty] | 81438.56 | 5709.41 | 927.45 | 176.78 |  | 398.29 |  | 12.71
ОЗП=6,104,ЭМ=3,433,ЗПМ=6,104,МАТ=4,375 | [8 empty] | 283853.05 | 29140.83 | 2256.49 | 902.28
ИТОГО | [8 empty] | 365291.61 | 34850.24 | 3183.94 | 1079.06 |  | 398.29 |  | 12.71
Накладные расходы | [8 empty] | 34563.5
128,00%*0,94 ФОТ (от 1 518,74) | [8 empty] | 1827.34
100,00%*0,94 ФОТ (от 3 793,64) | [8 empty] | 3566.02
95,00%*0,94 ФОТ (от 2 472,06) | [8 empty] | 2207.55
103,00%*0,94 ФОТ (от 31,92) | [8 empty] | 30.91
118,00%*0,94 ФОТ (от 7 424,84) | [8 empty] | 8235.64
122,00%*0,94 ФОТ (от 3 099,92) | [8 empty] | 3554.98
105,00%*0,94 ФОТ (от 6 362,50) | [8 empty] | 6279.79
123,00%*0,94 ФОТ (от 1 037,99) | [8 empty] | 1200.12
80,00%*0,94 ФОТ (от 10 187,70) | [8 empty] | 7661.15
Сметная прибыль | [8 empty] | 23090.16
83,00% ФОТ (от 1 518,74) | [8 empty] | 1260.55
70,00% ФОТ (от 3 793,64) | [8 empty] | 2655.55
65,00% ФОТ (от 2 472,06) | [8 empty] | 1606.84
60,00% ФОТ (от 10 219,62) | [8 empty] | 6131.77
63,00% ФОТ (от 7 424,84) | [8 empty] | 4677.65
80,00% ФОТ (от 3 099,92) | [8 empty] | 2479.93
55,00% ФОТ (от 6 362,50) | [8 empty] | 3499.38
75,00% ФОТ (от 1 037,99) | [8 empty] | 778.49
ИТОГО ПО СМЕТЕ | [8 empty] | 422945.29
НДС 18% | [8 empty] | 76130.15
ВСЕГО ПО СМЕТЕ | [8 empty] | 499075.44
Составил
Проверил