## Локальная смета
Приложение №2
к извещению № 01-06/10 от 06.10.2008
о проведении запроса котировок
| СОГЛАСОВАНО: | [11 empty] | УТВЕРЖДАЮ:
| _____________________________ | [11 empty] | __________________________
| " _____ " ________________ 200_ г. | [11 empty] | "____" ______________200_ г.
МУЗ "ГБ" № 21 Автозаводская 82
(наименование стройки)
ЛОКАЛЬНЫЙ СМЕТНЫЙ РАСЧЕТ №
(локальная смета)
|  | на | общестроительный работы путей эвакуации в женской консультации
(наименование работ и затрат, наименование объекта)
Основание:
|  |  | Сметная стоимость _______________________________________________________________________________________________ | [5 empty] | ___________________________489,272 |  | тыс.руб.
|  |  | строительных работ _______________________________________________________________________________________________ | [5 empty] | _______________________________________________________________________________________________367,980 |  | тыс.руб.
|  |  | монтажных работ _______________________________________________________________________________________________ | [5 empty] | _______________________________________________________________________________________________38,527 |  | тыс.руб.
|  |  | Средства на оплату труда _______________________________________________________________________________________________ | [5 empty] | ___________________________90,980 |  | тыс.руб.
|  |  | Сметная трудоемкость _______________________________________________________________________________________________ | [5 empty] | _______________________________________________________________________________________________1112,84 |  | чел.час
Составлен(а) в текущих (прогнозных) ценах по состоянию на _______200_ г.
№ пп | Обоснование | Наименование | Ед. изм. | Кол. | Стоимость единицы, руб. |  |  |  | Общая стоимость, руб. |  |  |  | Т/з осн. раб.на ед. | Т/з осн. раб. Всего | Т/з мех. на ед. | Т/з мех. Всего
[5 empty] | Всего | В том числе |  |  | Всего | В том числе
[6 empty] | Осн.З/п | Эк.Маш | З/пМех |  | Осн.З/п | Эк.Маш | З/пМех
1 | 2 | 3 | 4 | 5 | 6 | 7 | 8 | 9 | 10 | 11 | 12 | 13 | 14 | 15 | 16 | 17
Раздел 1. Холл
Стены
1 | ТЕР10-05-009-03 | Облицовка стен по одинарному металлическому каркасу из ПН и ПС профилей гипсокартонными листами в один слой (С 625) одним слоем глухих | 1 м2 стены | 16 | 108.46 | 19.25 | 0.65 | 0.06 | 1735.36 | 308 | 10.4 | 0.96 | 1.49 | 23.84 | 0.005 | 0.08
2 | ТЕР10-05-001-02 | Устройство перегородок с одинарным металлическим каркасом и однослойной обшивкой гипсокартонными листами с обеих сторон (С 111) с изоляцией с одним оконным проемом /раздевалка/ | 1 м2 перегородки за вычетом проемов | 12.3 | 220.38 | 30.75 | 1.38 | 0.13 | 2710.67 | 378.23 | 16.97 | 1.6 | 2.38 | 29.27 | 0.01 | 0.12
3 | ТЕР10-01-039-03 | Установка блоков в наружных и внутренних дверных проемах в перегородках и деревянных нерубленых стенах площадью проема до 3 м2 | 100 м2 проемов | 0.01 | 32721.06 | 1467.4 | 301.92 |  | 327.21 | 14.67 | 3.02 |  | 115 | 1.15 | 3.9 | 0.04
4 | СЦМ-101-0956 | Петля накладная | шт | 2 | 7.7 |  |  |  | 15.4
5 | СЦМ-101-0958 | Завертка оцинкованная | шт | 1 | 3.59 |  |  |  | 3.59
6 | ТЕР10-01-035-02 | Устройство столешницы в раздевалке | 100мп | 0.01 | 4076.07 | 258.31 | 16.74 | 0.68 | 40.76 | 2.58 | 0.17 | 0.01 | 21.26 | 0.21
7 | СЦМ-101-149-106 | Плиты ПВХ толщ. 25мм, шириной500мм | мп | 1 | 136.77 |  |  |  | 136.77
8 | ТЕРр62-41-01 | Очистка вручную поверхности в от перхлорвиниловых и масляных красок: с земли и лесов | 100 м2 расчищенной поверхности | 4.3 | 230.46 | 230.46 |  |  | 990.98 | 990.98 |  |  | 20.8 | 89.44
9 | ТЕРр61-01-09 | Сплошное выравнивание штукатурки внутри здания (однослойная штукатурка) сухой растворной смесью (типа "Ветонит") толщиной до 6 мм для последующей окраски или оклейки обоями: стен КОЭФ. К ПОЗИЦИИ: Новый коэффициент ПЗ=0,6; ОЗП=0,6; ЭМ=0,6; ЗПМ=0,6; МАТ=0,6; ТЗ=0,6; ТЗМ=0,6 | 100 м2 поверхности | 4.3 | 3525.22 | 615.05 | 28.83 | 17.36 | 15158.45 | 2644.72 | 123.97 | 74.65 | 44.28 | 190.4 | 0.28 | 1.2
10 | ТЕР15-04-005-03 | Окраска поливинилацетатными водоэмульсионными составами улучшенная по штукатурке стен | 100 м2 окрашиваемой поверхности | 4.3 | 1707.53 | 547.4 | 12.43 | 0.27 | 7342.38 | 2353.82 | 53.45 | 1.16 | 42.9 | 184.47 | 0.17 | 0.73
11 | СЦМ-101-0341 | Краски водно-дисперсионные поливинилацетатные ВД-ВА-17 белая | т | -0.2709 | 13883 |  |  |  | -3760.9
12 | СЦМ-101-0339 | Краски водно-дисперсионные акрилатные ВД-АК-111 светло-палевая /огнестойкая/ | т | 0.2709 | 26712.97 |  |  |  | 7236.54
13 | ТЕР15-04-005-05 | Окраска поливинилацетатными водоэмульсионными составами улучшенная по сборным конструкциям, подготовленным под окраску стен(/перегородка , короба) | 100 м2 окрашиваемой поверхности | 0,406 0,123*2+0,16 | 1234.5 | 324.23 | 8.15 | 0.14 | 501.21 | 131.64 | 3.31 | 0.06 | 25.41 | 10.32 | 0.11 | 0.04
14 | СЦМ-101-0341 | Краски водно-дисперсионные поливинилацетатные ВД-ВА-17 белая | т | -0.02558 | 13883 |  |  |  | -355.13
15 | СЦМ-101-0339 | Краски водно-дисперсионные акрилатные ВД-АК-111 светло-палевая /огнестойкая/ | т | 0.02558 | 26712.97 |  |  |  | 683.32
16 | ТЕР15-01-050-01 | Облицовка стен декоративным бумажно-слоистым пластиком или листами из синтетических материалов по деревянной обрешетке /панели пластиковые/ | 100 м2 облицовки | 0.05 | 6034.84 | 655.46 | 88.37 | 1.5 | 301.74 | 32.77 | 4.42 | 0.08 | 50.15 | 2.51 | 0.87 | 0.04
17 | ТЕРр62-01-02 | Окраска клеевыми составами улучшенная | 100 м2 окрашиваемой поверхности (без вычета проемов) | 1.046 | 314.89 | 251.93 | 7.93 | 1.37 | 329.37 | 263.52 | 8.29 | 1.43 | 21.1 | 22.07 | 0.15 | 0.16
Потолки
18 | ТЕРр61-01-10 | Сплошное выравнивание штукатурки внутри здания (однослойная штукатурка) сухой растворной смесью (типа "Ветонит") толщиной до 6 мм для последующей окраски или оклейки обоями: потолков КОЭФ. К ПОЗИЦИИ: Новый коэффициент ПЗ=0,6; ОЗП=0,6; ЭМ=0,6; ЗПМ=0,6; МАТ=0,6; ТЗ=0,6; ТЗМ=0,6 | 100 м2 поверхности | 2.049 | 4169.9 | 780.91 | 31.77 | 19.62 | 8544.13 | 1600.08 | 65.1 | 40.2 | 53.86 | 110.36 | 0.28 | 0.57
19 | ТЕРр62-01-02 | Окраска клеевыми составами улучшенная | 100 м2 окрашиваемой поверхности (без вычета проемов) | 2.049 | 314.89 | 251.93 | 7.93 | 1.37 | 645.21 | 516.2 | 16.25 | 2.81 | 21.1 | 43.23 | 0.15 | 0.31
Окна
20 | ТЕРр62-09-05 | Улучшенная масляная окраска ранее окрашенных окон за два раза с расчисткой старой краски до 35 % КОЭФ. К ПОЗИЦИИ: окраска с подокон. доской за 2 раза (т.ч. п. 2.2.) ПЗ=2,8; ОЗП=2,8; ЭМ=2,8; ЗПМ=2,8; МАТ=2,8; ТЗ=2,8; ТЗМ=2,8 | 100 м2 окрашиваемой поверхности | 0.22 | 5485.98 | 3536.99 | 24.39 | 3.84 | 1206.92 | 778.14 | 5.37 | 0.84 | 287.56 | 63.26 | 0.45 | 0.1
21 | ТЕРр62-41-01 | Очистка вручную поверхности в от перхлорвиниловых и масляных красок: с земли и лесов | 100 м2 расчищенной поверхности | 0.14 | 230.46 | 230.46 |  |  | 32.26 | 32.26 |  |  | 20.8 | 2.91
22 | ТЕРр61-01-11 | Сплошное выравнивание штукатурки внутри здания (однослойная штукатурка) сухой растворной смесью (типа "Ветонит") толщиной до 6 мм для последующей окраски или оклейки обоями: оконных и дверных откосов плоских КОЭФ. К ПОЗИЦИИ: Новый коэффициент ПЗ=0,6; ОЗП=0,6; ЭМ=0,6; ЗПМ=0,6; МАТ=0,6; ТЗ=0,6; ТЗМ=0,6 | 100 м2 поверхности | 0.14 | 6298.87 | 1152.16 | 42.41 | 27.83 | 881.84 | 161.3 | 5.94 | 3.9 | 78.38 | 10.97 | 0.28 | 0.04
23 | ТЕР15-04-005-03 | Окраска поливинилацетатными водоэмульсионными составами улучшенная по штукатурке стен /откосы/ | 100 м2 окрашиваемой поверхности | 0.14 | 1707.53 | 547.4 | 12.43 | 0.27 | 239.05 | 76.64 | 1.74 | 0.04 | 42.9 | 6.01 | 0.17 | 0.02
Двери
24 | ТЕРр62-10-02 | Улучшенная масляная окраска ранее окрашенных дверей за один раз с расчисткой старой краски до 35 % КОЭФ. К ПОЗИЦИИ: Коробка, полотно, наличник с двух сторон покраска за 2 раза (т.ч. п.2.2.) ПЗ=2,7; ОЗП=2,7; ЭМ=2,7; ЗПМ=2,7; МАТ=2,7; ТЗ=2,7; ТЗМ=2,7 | 100 м2 окрашиваемой поверхности | 0.353 | 3573.18 | 1932.82 | 23.52 | 3.7 | 1261.33 | 682.29 | 8.3 | 1.31 | 157.14 | 55.47 | 0.43 | 0.15
25 | ТЕРр62-41-01 | Очистка вручную поверхности в от перхлорвиниловых и масляных красок: с земли и лесов | 100 м2 расчищенной поверхности | 0.145 | 230.46 | 230.46 |  |  | 33.42 | 33.42 |  |  | 20.8 | 3.02
26 | ТЕРр61-01-11 | Сплошное выравнивание штукатурки внутри здания (однослойная штукатурка) сухой растворной смесью (типа "Ветонит") толщиной до 6 мм для последующей окраски или оклейки обоями: оконных и дверных откосов плоских КОЭФ. К ПОЗИЦИИ: Новый коэффициент ПЗ=0,6; ОЗП=0,6; ЭМ=0,6; ЗПМ=0,6; МАТ=0,6; ТЗ=0,6; ТЗМ=0,6 | 100 м2 поверхности | 0.145 | 6298.87 | 1152.16 | 42.41 | 27.83 | 913.34 | 167.06 | 6.15 | 4.04 | 78.38 | 11.37 | 0.28 | 0.04
27 | ТЕР15-04-005-03 | Окраска поливинилацетатными водоэмульсионными составами улучшенная по штукатурке стен /откосы/ | 100 м2 окрашиваемой поверхности | 0.145 | 1707.53 | 547.4 | 12.43 | 0.27 | 247.59 | 79.37 | 1.8 | 0.04 | 42.9 | 6.22 | 0.17 | 0.02
Радиаторы
28 | ТЕРр62-33-02 | Окраска масляными составами ранее окрашенных поверхностей радиаторов и ребристых труб отопления за 2 раза | 100 м2 окрашиваемой поверхности | 0,281 0,181+0,1 | 1245.3 | 821.61 | 0.77 |  | 349.93 | 230.87 | 0.22 |  | 65.94 | 18.53 | 0.01
Полы
29 | ТЕРр62-11-05 | Улучшенная масляная окраска ранее окрашенных полов за два раза с расчисткой старой краски до 35 % /плинтус/ | 100 м2 окрашиваемой поверхности | 0,1625 162,5*0,1/100 | 1223.63 | 560.88 | 8.71 | 1.37 | 198.84 | 91.14 | 1.42 | 0.22 | 45.6 | 7.41 | 0.16 | 0.03
Вент короба
30 | ТЕРр62-29-02 | Окраска масляными составами ранее окрашенных больших металлических поверхностей (кроме крыш) за два раза | 100 м2 окрашиваемой поверхности | 0.48 | 622.79 | 233.25 | 0.77 |  | 298.94 | 111.96 | 0.37 |  | 18.72 | 8.99 | 0.01
электромонтажные работы
31 | ТЕРр67-04-05 | Демонтаж осветительных приборов светильники для люминесцентных ламп | 100 шт. | 0.23 | 207.2 | 203.95 | 3.25 | 1.09 | 47.66 | 46.91 | 0.75 | 0.25 | 17.89 | 4.11 | 0.08 | 0.02
32 | ТЕРм08-03-594-07 | Светильники с люминесцентными лампами отдельно устанавливаемый на подвесах (штангах) с количеством ламп в светильнике 2 | 100 шт. | 0.23 | 7780.17 | 2085.32 | 2709.02 | 1121.92 | 1789.44 | 479.62 | 623.07 | 258.04 | 148 | 34.04 | 63.8 | 14.67
33 | СЦМ-546-0601-25 | Светильник люминесцентный ЛПО-46 2х36-008 | шт | 23 | 183.69 |  |  |  | 4224.87
34 | СЦМ-500-9008-4 | Стартеры для люминесцентных ламп тип 80С-220 | 10 шт | 4.6 | 22.61 |  |  |  | 104.01
35 | СЦМ-500-9008-2 | Лампы люминесцентные ртутные низкого давления типа: ЛБ, ЛД, ЛДЦ, ЛТВ, ЛБХ 40 | 10 шт | 4.6 | 97.27 |  |  |  | 447.44
Раздел 2. Тамбур
36 | ТЕРр62-41-01 | Очистка вручную поверхности в от перхлорвиниловых и масляных красок: с земли и лесов | 100 м2 расчищенной поверхности | 0.17 | 230.46 | 230.46 |  |  | 39.18 | 39.18 |  |  | 20.8 | 3.54
37 | ТЕРр61-01-09 | Сплошное выравнивание штукатурки внутри здания (однослойная штукатурка) сухой растворной смесью (типа "Ветонит") толщиной до 6 мм для последующей окраски или оклейки обоями: стен КОЭФ. К ПОЗИЦИИ: Новый коэффициент ПЗ=0,6; ОЗП=0,6; ЭМ=0,6; ЗПМ=0,6; МАТ=0,6; ТЗ=0,6; ТЗМ=0,6 | 100 м2 поверхности | 0.17 | 3525.22 | 615.05 | 28.83 | 17.36 | 599.29 | 104.56 | 4.9 | 2.95 | 44.28 | 7.53 | 0.28 | 0.05
38 | ТЕР15-04-005-03 | Окраска поливинилацетатными водоэмульсионными составами улучшенная по штукатурке стен | 100 м2 окрашиваемой поверхности | 0.17 | 1707.53 | 547.4 | 12.43 | 0.27 | 290.28 | 93.06 | 2.11 | 0.05 | 42.9 | 7.29 | 0.17 | 0.03
39 | СЦМ-101-0341 | Краски водно-дисперсионные поливинилацетатные ВД-ВА-17 белая | т | -0.01071 | 13883 |  |  |  | -148.69
40 | СЦМ-101-0338 | Краски водно-дисперсионные акрилатные ВД-АК-111 светло-бежевая /огнестойкая/ | т | 0.01071 | 24094.63 |  |  |  | 258.05
41 | ТЕРр62-01-02 | Окраска клеевыми составами улучшенная | 100 м2 окрашиваемой поверхности (без вычета проемов) | 0.2532 | 314.89 | 251.93 | 7.93 | 1.37 | 79.73 | 63.79 | 2.01 | 0.35 | 21.1 | 5.34 | 0.15 | 0.04
Проемы
42 | ТЕР46-04-012-03 | Разборка деревянных заполнений проемов дверных и воротных | 100 м2 | 0.0273 | 1510.47 | 1196 | 314.47 | 105.88 | 41.24 | 32.65 | 8.59 | 2.89 | 103.91 | 2.84 | 7.74 | 0.21
43 | ТЕРр62-41-01 | Очистка вручную поверхности в от перхлорвиниловых и масляных красок: с земли и лесов | 100 м2 расчищенной поверхности | 0.011 | 230.46 | 230.46 |  |  | 2.54 | 2.54 |  |  | 20.8 | 0.23
44 | ТЕРр61-01-11 | Сплошное выравнивание штукатурки внутри здания (однослойная штукатурка) сухой растворной смесью (типа "Ветонит") толщиной до 6 мм для последующей окраски или оклейки обоями: оконных и дверных откосов плоских КОЭФ. К ПОЗИЦИИ: Новый коэффициент ПЗ=0,6; ОЗП=0,6; ЭМ=0,6; ЗПМ=0,6; МАТ=0,6; ТЗ=0,6; ТЗМ=0,6 | 100 м2 поверхности | 0.011 | 6298.87 | 1152.16 | 42.41 | 27.83 | 69.29 | 12.67 | 0.47 | 0.31 | 78.38 | 0.86 | 0.28
45 | ТЕР15-04-005-03 | Окраска поливинилацетатными водоэмульсионными составами улучшенная по штукатурке стен | 100 м2 окрашиваемой поверхности | 0.011 | 1707.53 | 547.4 | 12.43 | 0.27 | 18.78 | 6.02 | 0.14 |  | 42.9 | 0.47 | 0.17
Раздел 3. вывоз мусора
46 | СЦП1-3-26 | Погрузочные работы при автомобильных перевозках Мусор строительный | за т груза | 2 | 1.78 |  |  |  | 3.56
47 | СЦП3-3-30-1 | Перевозка навалочных грузов автомобилями-самосвалами (работающими вне карьеров), расстояние перевозки 30 км класс груза 1 | 1 т | 2 | 25.28 |  |  |  | 50.56
Итого прямые затраты по смете в ценах 2001г. | [8 empty] | 56167.75 | 12562.66 | 978.7 | 398.19 |  | 967.68 |  | 18.71
Итого прямые затраты по смете с учетом коэффициентов к итогам | [8 empty] | 279772.04 | 88184.86 | 5086.98 | 2795.14 |  | 1112.84 |  | 21.52
В том числе, справочно:
ОЗП=6,104; ЭМ-ЗПМ=3,433; ЗПМ=6,104; МАТ=4,375 (Поз. 1-8, 17, 19-21, 24-25, 28-30, 36, 41, 43, 9, 18, 22, 26, 37, 44, 10-16, 23, 27, 38-40, 45, 42, 31-35) | [8 empty] | 211245.98 | 64119.82 | 3444.74 | 2032.36
ПЗ=4,555; ОЗП=4,555; ЭМ=4,555; ЗПМ=4,555; МАТ=4,555 (Поз. 46-47) | [8 empty] | 192.4
Стесненные условия ОЗП=15%; ЭМ=15%; ЗПМ=15%; ТЗ=15%; ТЗМ=15% (Поз. 1-8, 17, 19-21, 24-25, 28-30, 36, 41, 43, 9, 18, 22, 26, 37, 44, 10-16, 23, 27, 38-40, 45, 42, 31-35) | [8 empty] | 12165.91 | 11502.37 | 663.52 | 364.58 |  | 145.152 |  | 2.8065
Накладные расходы | [8 empty] | 81245.15
В том числе, справочно:
95%*0,94 ФОТ (от 90980) (Поз. 1-8, 17, 19-21, 24-25, 28-30, 36, 41, 43, 9, 18, 22, 26, 37, 44, 10-16, 23, 27, 38-40, 45, 42, 31-35) | [8 empty] | 81245.15
Сметная прибыль | [8 empty] | 45490.02
В том числе, справочно:
50% ФОТ (от 90980) (Поз. 1-8, 17, 19-21, 24-25, 28-30, 36, 41, 43, 9, 18, 22, 26, 37, 44, 10-16, 23, 27, 38-40, 45, 42, 31-35) | [8 empty] | 45490.02
Итоги по смете:
Итого Строительные работы | [8 empty] | 367979.84 |  |  |  |  | 1068.96 |  | 4.63
Итого Монтажные работы | [8 empty] | 38527.37 |  |  |  |  | 43.88 |  | 16.89
Итого | [8 empty] | 406507.21 |  |  |  |  | 1112.84 |  | 21.52
В том числе:
Материалы | [8 empty] | 186253.68
Машины и механизмы | [8 empty] | 5086.98
ФОТ | [8 empty] | 90980
Накладные расходы | [8 empty] | 81245.15
Сметная прибыль | [8 empty] | 45490.02
Непредвиденные затраты 2% | [8 empty] | 8130.14
Итого с непредвиденными | [8 empty] | 414637.35
НДС 18% | [8 empty] | 74634.72
ВСЕГО по смете | [8 empty] | 489272.07 |  |  |  |  | 1112.84 |  | 21.52
Составил
Проверил