## Локальная смета
| СОГЛАСОВАНО: | [11 empty] | УТВЕРЖДАЮ:
| _____________________________ | [11 empty] | __________________________
| " _____ " ________________ 200_ г. | [11 empty] | "____" ______________200_ г.
МУЗ ГДКБ №1
(наименование стройки)
ЛОКАЛЬНЫЙ СМЕТНЫЙ РАСЧЕТ №
(локальная смета)
капитальный ремонт ПИТ - замена дверных блоков в здании по адресу:ул.Бушмакина,19 ( 1 этаж).
(наименование работ и затрат, наименование объекта)
Основание:
|  |  | Сметная стоимость строительных работ ___________________________________________________________ | [5 empty] | ___________________________499731,45 |  | руб.
|  |  | Средства на оплату труда ___________________________________________________________ | [5 empty] | ___________________________54249,62 |  | руб.
|  |  | Сметная трудоемкость ___________________________________________________________ | [5 empty] | ___________________________________________________________678,98 |  | чел.час
Составлен(а) в текущих (прогнозных) ценах по состоянию на __3кв.__2008 г.
№ пп | Обоснование | Наименование | Ед. изм. | Кол. | Стоимость единицы, руб. |  |  |  | Общая стоимость, руб. |  |  |  | Т/з осн. раб.на ед. | Т/з осн. раб. Всего | Т/з мех. на ед. | Т/з мех. Всего
[5 empty] | Всего | В том числе |  |  | Всего | В том числе
[6 empty] | Осн.З/п | Эк.Маш | З/пМех |  | Осн.З/п | Эк.Маш | З/пМех
1 | 2 | 3 | 4 | 5 | 6 | 7 | 8 | 9 | 10 | 11 | 12 | 13 | 14 | 15 | 16 | 17
Раздел 1.
1 | ТЕР46-04-012-03 | Разборка деревянных заполнений проемов дверных и воротных | 100 м2 | 1.3 | 1510.47 | 1196 | 314.47 | 105.88 | 1963.61 | 1554.8 | 408.81 | 137.64 | 103.91 | 135.08 | 7.74 | 10.06
2 | ТЕР10-01-039-03 | Установка блоков в наружных и внутренних дверных проемах в перегородках и деревянных нерубленых стенах площадью проема до 3 м2 | 100 м2 проемов | 1.2 | 32721.06 | 1467.4 | 301.92 |  | 39265.27 | 1760.88 | 362.3 |  | 115 | 138 | 3.9 | 4.68
3 | СЦМ-101-0951 | Замок врезной оцинкованный с цилиндровым механизмом из латуни | шт | 55 | 83.7 |  |  |  | 4603.5
4 | СЦМ-101-0953 | Ручка-скоба из алюминиевого сплава анодированная | шт | 110 | 18.33 |  |  |  | 2016.3
5 | ТЕР15-04-025-04 | Улучшенная окраска масляными составами по дереву заполнений проемов дверных | 100 м2 окрашиваемой поверхности | 2.4 | 1747.49 | 1198.07 | 7.37 | 0.14 | 4193.98 | 2875.37 | 17.69 | 0.34 | 92.73 | 222.55 | 0.1 | 0.24
6 | ТЕР46-03-007-03 | Пробивка проемов в конструкциях из кирпича | 1 м3 | 7 | 557.79 | 156.95 | 400.84 | 34.75 | 3904.53 | 1098.65 | 2805.88 | 243.25 | 12.3 | 86.1 | 2.54 | 17.78
7 | ТЕР08-01-001-04 | Кладка стен без облицовки при высоте этажа до 4 м | 1 м3 кладки | 15 | 446.58 | 62.8 | 24.66 | 2.04 | 6698.7 | 942 | 369.9 | 30.6 | 5.26 | 78.9 | 0.25 | 3.75
8 | ТЕР09-04-014-01 | Установка металлических дверей с площадью дверного проема до 2,5 м2 | 1 м2 проема | 6 | 88.24 | 28.41 | 14.89 |  | 529.44 | 170.46 | 89.34 |  | 2.1 | 12.6
9 | Прайс | Противопожарные двери металлические | м2 | 6 | 1937 |  |  |  | 11622
10 | ТЕРр61-07-01 | Ремонт штукатурки откосов внутри здания по камню и бетону цементно-известковым раствором: прямолинейных | 100 м2 отремонтированной поверхности | 0.015 | 6916.33 | 4887.85 | 47.13 | 15.87 | 103.75 | 73.32 | 0.71 | 0.24 | 383.06 | 5.75 | 1.16 | 0.02
Итого прямые затраты по смете в ценах 2001г. | [8 empty] | 74901.08 | 8475.48 | 4054.63 | 412.07 |  | 678.98 |  | 36.53
Итого прямые затраты по смете с учетом коэффициентов к итогам | [8 empty] | 339627.54 | 51734.34 | 15020.19 | 2515.28 |  | 678.98 |  | 36.53
В том числе, справочно:
3кв. 2008 года ОЗП=6,104; ЭМ-ЗПМ=3,433; ЗПМ=6,104; МАТ=4,375 (Поз. 1, 6, 2-5, 7-10) | [8 empty] | 264726.46 | 43258.85 | 10965.55 | 2103.21
Накладные расходы | [8 empty] | 48444.91
В том числе, справочно:
95%*0,94 ФОТ (от 54249,62) (Поз. 1, 6, 2-5, 7-10) | [8 empty] | 48444.91
Сметная прибыль | [8 empty] | 27124.83
В том числе, справочно:
50% ФОТ (от 54249,62) (Поз. 1, 6, 2-5, 7-10) | [8 empty] | 27124.83
Итого | [8 empty] | 415197.28 |  |  |  |  | 678.98 |  | 36.53
Непредвиденные затраты 2% | [8 empty] | 8303.95
Итого с непредвиденными | [8 empty] | 423501.23
НДС 18% | [8 empty] | 76230.2214
ВСЕГО по смете | [8 empty] | 499731.4514 |  |  |  |  | 678.98 |  | 36.53
Составил
Проверил