## Локальная смета
| СОГЛАСОВАНО: | [11 empty] | УТВЕРЖДАЮ:
| _____________________________ | [11 empty] | __________________________
| " _____ " ________________ 200_ г. | [11 empty] | "____" ______________200_ г.
Управление здравоохранения администрации г. Перми 2008 год
(наименование стройки)
ЛОКАЛЬНЫЙ СМЕТНЫЙ РАСЧЕТ №
(локальная смета)
|  | на | Замена оконных блоков в осях 2-4 (А-Б);(В-Г)1 этаж, МУЗ ГКБ №6, Грачева,12
(наименование работ и затрат, наименование объекта)
Основание:
|  |  | Сметная стоимость строительных работ ___________________________________________________________ | [5 empty] | ___________________________375515,81 |  | руб.
|  |  | Средства на оплату труда ___________________________________________________________ | [5 empty] | ___________________________24089,61 |  | руб.
|  |  | Сметная трудоемкость ___________________________________________________________ | [5 empty] | ___________________________________________________________313,38 |  | чел.час
Составлен(а) в текущих (прогнозных) ценах по состоянию на 3 кв 2008 г.
№ пп | Обоснование | Наименование | Ед. изм. | Кол. | Стоимость единицы, руб. |  |  |  | Общая стоимость, руб. |  |  |  | Т/з осн. раб.на ед. | Т/з осн. раб. Всего | Т/з мех. на ед. | Т/з мех. Всего
[5 empty] | Всего | В том числе |  |  | Всего | В том числе
[6 empty] | Осн.З/п | Эк.Маш | З/пМех |  | Осн.З/п | Эк.Маш | З/пМех
1 | 2 | 3 | 4 | 5 | 6 | 7 | 8 | 9 | 10 | 11 | 12 | 13 | 14 | 15 | 16 | 17
Раздел 1. Новый Раздел
В осях 2-4 (В-Г)
1 | ТЕР46-04-012-01 | Разборка деревянных заполнений проемов оконных с подоконными досками | 100 м2 | 0.2519 | 2484.57 | 2170.1 | 314.47 | 105.88 | 625.86 | 546.65 | 79.21 | 26.67 | 188.54 | 47.49 | 7.74 | 1.95
2 | ТЕР10-01-034-06 | Установка в жилых и общественных зданиях оконных блоков из ПВХ профилей: поворотных (откидных, поворотно-откидных) с площадью проема более | 100 м2 проемов | 0.2519 | 15002.05 | 1815.67 | 395.7 | 9.03 | 3779.02 | 457.37 | 99.68 | 2.27 | 145.72 | 36.71 | 4.23 | 1.07
3 | СЦМ-203-9095-202 | Блоки оконные пластиковые двухстворные с открывающимися створками площадью более 2 м2 | м2 | 25.19 | 802.92 |  |  |  | 20225.55
4 | ТЕР10-01-035-03 | Установка подоконных досок из ПВХ: в каменных стенах толщиной свыше 0,51 м. | 100 п.м. | 0.1864 | 7631.7 | 259.77 | 26.07 | 0.96 | 1422.55 | 48.42 | 4.86 | 0.18 | 21.38 | 3.99 | 0.37 | 0.07
5 | СЦМ-101-1497-211 | Плиты подоконные пластиковые, Альта-профиль длина 6 метров, ширина 700 мм (Россия) | п.м. | 18.64 | 121.74 |  |  |  | 2269.23
6 | ТЕР15-01-050-04 | Облицовка оконных и дверных откосов декоративным бумажно-слоистым пластиком или листами из синтетических материалов на клее | 100 м2 облицовки | 0.18 | 7412.49 | 2175.76 | 42.22 | 1.09 | 1334.25 | 391.64 | 7.6 | 0.2 | 166.47 | 29.96 | 0.58 | 0.1
7 | ТЕРр58-20-01 | Смена обделок из листовой стали, поясков, сандриков, отливов, карнизов, шириной до: 0,4 м | 100 м | 0.1864 | 3238.7 | 503.13 | 6.35 | 1.09 | 603.69 | 93.78 | 1.18 | 0.2 | 41.41 | 7.72 | 0.12 | 0.02
8 | ТЕРр61-20-01 | Ремонт штукатурки наружных прямолинейных откосов по камню и бетону цементно-известковым раствором: с земли и лесов | 100 м2 отремонтированной поверхности | 0.0758 | 6260.82 | 4275.35 | 4.12 |  | 474.57 | 324.07 | 0.31 |  | 323.4 | 24.51
9 | ТЕРр62-26-04 | Окраска перхлорвиниловыми красками по подготовленной поверхности фасадов простых за 2 раза: с земли и лесов | 100 м2 окрашиваемой поверхности | 0.0758 | 786.06 | 179.46 | 191.33 |  | 59.58 | 13.6 | 14.5 |  | 14.59 | 1.11 | 0.1 | 0.01
В осях 2-4 (А-Б)
10 | ТЕР46-04-012-01 | Разборка деревянных заполнений проемов оконных с подоконными досками | 100 м2 | 0.2529 | 2484.57 | 2170.1 | 314.47 | 105.88 | 628.35 | 548.82 | 79.53 | 26.78 | 188.54 | 47.68 | 7.74 | 1.96
11 | ТЕР10-01-034-06 | Установка в жилых и общественных зданиях оконных блоков из ПВХ профилей: поворотных (откидных, поворотно-откидных) с площадью проема более | 100 м2 проемов | 0.2529 | 15002.05 | 1815.67 | 395.7 | 9.03 | 3794.02 | 459.18 | 100.07 | 2.28 | 145.72 | 36.85 | 4.23 | 1.07
12 | СЦМ-203-9095-202 | Блоки оконные пластиковые двухстворные с открывающимися створками площадью более 2 м2 | м2 | 25.29 | 802.92 |  |  |  | 20305.85
13 | ТЕР10-01-035-03 | Установка подоконных досок из ПВХ: в каменных стенах толщиной свыше 0,51 м. | 100 п.м. | 0.1871 | 7631.7 | 259.77 | 26.07 | 0.96 | 1427.89 | 48.6 | 4.88 | 0.18 | 21.38 | 4 | 0.37 | 0.07
14 | СЦМ-101-1497-211 | Плиты подоконные пластиковые, Альта-профиль длина 6 метров, ширина 700 мм (Россия) | п.м. | 18.71 | 121.74 |  |  |  | 2277.76
15 | ТЕР15-01-050-04 | Облицовка оконных и дверных откосов декоративным бумажно-слоистым пластиком или листами из синтетических материалов на клее | 100 м2 облицовки | 0.2033 | 7412.49 | 2175.76 | 42.22 | 1.09 | 1506.96 | 442.33 | 8.58 | 0.22 | 166.47 | 33.84 | 0.58 | 0.12
16 | ТЕРр58-20-01 | Смена обделок из листовой стали, поясков, сандриков, отливов, карнизов, шириной до: 0,4 м | 100 м | 0.1871 | 3238.7 | 503.13 | 6.35 | 1.09 | 605.96 | 94.14 | 1.19 | 0.2 | 41.41 | 7.75 | 0.12 | 0.02
17 | ТЕРр61-20-01 | Ремонт штукатурки наружных прямолинейных откосов по камню и бетону цементно-известковым раствором: с земли и лесов | 100 м2 отремонтированной поверхности | 0.094 | 6260.82 | 4275.35 | 4.12 |  | 588.52 | 401.88 | 0.39 |  | 323.4 | 30.4
18 | ТЕРр62-26-04 | Окраска перхлорвиниловыми красками по подготовленной поверхности фасадов простых за 2 раза: с земли и лесов | 100 м2 окрашиваемой поверхности | 0.094 | 786.06 | 179.46 | 191.33 |  | 73.89 | 16.87 | 17.99 |  | 14.59 | 1.37 | 0.1 | 0.01
Раздел 2. Вывоз мусора
19 | СЦП1-3-26 | Погрузочные работы при автомобильных перевозках: Мусор строительный | за т груза | 4 | 1.78 |  |  |  | 7.12
20 | СЦП3-3-26-1 | Перевозка навалочных грузов автомобилями-самосвалами (работающими вне карьеров), расстояние перевозки 26 км: класс груза 1 | 1 т | 4 | 22.7 |  | 22.7 |  | 90.8 |  | 90.8
21 | СЦП1-4-26 | Разгрузочные работы при автомобильных перевозках: Мусор строительный | за т груза | 4 | 2.52 |  |  |  | 10.08
Итого прямые затраты по смете в ценах 2001г. | [8 empty] | 62111.5 | 3887.35 | 510.77 | 59.18 |  | 313.38 |  | 6.47
Итого прямые затраты по смете с учетом коэффициентов к итогам | [8 empty] | 278240.94 | 23728.38 | 1690.62 | 361.23 |  | 313.38 |  | 6.47
В том числе, справочно:
ОЗП=6,104; ЭМ-ЗПМ=3,433; ЗПМ=6,104; МАТ=4,375 (Поз. 1, 3, 5, 10, 12, 14, 2, 4, 11, 13, 6, 15, 7, 16, 8, 17, 9, 18) | [8 empty] | 215745.5 | 19841.03 | 1179.86 | 302.05
Вывоз мусора ПЗ=4,555 (Поз. 19, 21, 20) | [8 empty] | 383.94
Накладные расходы | [8 empty] | 21512.02
В том числе, справочно:
95%*0,94 ФОТ (от 24089,61) (Поз. 1, 3, 5, 10, 12, 14, 2, 4, 11, 13, 6, 15, 7, 16, 8, 17, 9, 18) | [8 empty] | 21512.02
Сметная прибыль | [8 empty] | 12044.82
В том числе, справочно:
50% ФОТ (от 24089,61) (Поз. 1, 3, 5, 10, 12, 14, 2, 4, 11, 13, 6, 15, 7, 16, 8, 17, 9, 18) | [8 empty] | 12044.82
Итоги по смете:
Итого | [8 empty] | 311797.78 |  |  |  |  | 313.38 |  | 6.47
Непредвиденные затраты 2% | [8 empty] | 6235.96
Итого с непредвиденными | [8 empty] | 318033.74
Стоимость талонов на вывоз мусора | [8 empty] | 200
Итого с учетом доп. затрат в тек ценах | [8 empty] | 318233.74
НДС 18% | [8 empty] | 57282.07
ВСЕГО по смете | [8 empty] | 375515.81 |  |  |  |  | 313.38 |  | 6.47
Составил
Проверил