## Локальная смета
| СОГЛАСОВАНО: | [11 empty] | УТВЕРЖДАЮ:
| _____________________________ | [11 empty] | __________________________
| " _____ " ________________ 200_ г. | [11 empty] | "____" ______________200_ г.
Управление здравоохранения администрации г. Перми 2008 год
(наименование стройки)
ЛОКАЛЬНЫЙ СМЕТНЫЙ РАСЧЕТ №
(локальная смета)
|  | на | Замена оконных блоков 1 этаж в осях 1-2; 4-5(А-Д), МУЗ ГКБ №6, Грачева,12
(наименование работ и затрат, наименование объекта)
Основание:
|  |  | Сметная стоимость строительных работ ___________________________________________________________ | [5 empty] | ___________________________436208,32 |  | руб.
|  |  | Средства на оплату труда ___________________________________________________________ | [5 empty] | ___________________________27503,55 |  | руб.
|  |  | Сметная трудоемкость ___________________________________________________________ | [5 empty] | ___________________________________________________________358,15 |  | чел.час
Составлен(а) в текущих (прогнозных) ценах по состоянию на 3 кв 2008 г.
№ пп | Обоснование | Наименование | Ед. изм. | Кол. | Стоимость единицы, руб. |  |  |  | Общая стоимость, руб. |  |  |  | Т/з осн. раб.на ед. | Т/з осн. раб. Всего | Т/з мех. на ед. | Т/з мех. Всего
[5 empty] | Всего | В том числе |  |  | Всего | В том числе
[6 empty] | Осн.З/п | Эк.Маш | З/пМех |  | Осн.З/п | Эк.Маш | З/пМех
1 | 2 | 3 | 4 | 5 | 6 | 7 | 8 | 9 | 10 | 11 | 12 | 13 | 14 | 15 | 16 | 17
Раздел 1. Новый Раздел
В осях 1-2 (А-Д)
1 | ТЕР46-04-012-01 | Разборка деревянных заполнений проемов оконных с подоконными досками | 100 м2 | 0.3094 | 2484.57 | 2170.1 | 314.47 | 105.88 | 768.73 | 671.43 | 97.3 | 32.76 | 188.54 | 58.33 | 7.74 | 2.39
2 | ТЕР10-01-034-06 | Установка в жилых и общественных зданиях оконных блоков из ПВХ профилей: поворотных (откидных, поворотно-откидных) с площадью проема более | 100 м2 проемов | 0.3094 | 15002.05 | 1815.67 | 395.7 | 9.03 | 4641.63 | 561.77 | 122.43 | 2.79 | 145.72 | 45.09 | 4.23 | 1.31
3 | СЦМ-203-9095-202 | Блоки оконные пластиковые двухстворные с открывающимися створками площадью более 2 м2 | м2 | 30.94 | 802.92 |  |  |  | 24842.34
4 | ТЕР10-01-035-03 | Установка подоконных досок из ПВХ: в каменных стенах толщиной свыше 0,51 м. | 100 п.м. | 0.229 | 7631.7 | 259.77 | 26.07 | 0.96 | 1747.66 | 59.49 | 5.97 | 0.22 | 21.38 | 4.9 | 0.37 | 0.08
5 | СЦМ-101-1497-211 | Плиты подоконные пластиковые, Альта-профиль длина 6 метров, ширина 700 мм (Россия) | п.м. | 22.9 | 121.74 |  |  |  | 2787.85
6 | ТЕР15-01-050-04 | Облицовка оконных и дверных откосов декоративным бумажно-слоистым пластиком или листами из синтетических материалов на клее | 100 м2 облицовки | 0.23 | 7412.49 | 2175.76 | 42.22 | 1.09 | 1704.87 | 500.42 | 9.71 | 0.25 | 166.47 | 38.29 | 0.58 | 0.13
7 | ТЕРр58-20-01 | Смена обделок из листовой стали, поясков, сандриков, отливов, карнизов, шириной до: 0,4 м | 100 м | 0.229 | 3238.7 | 503.13 | 6.35 | 1.09 | 741.66 | 115.22 | 1.45 | 0.25 | 41.41 | 9.48 | 0.12 | 0.03
8 | ТЕРр61-20-01 | Ремонт штукатурки наружных прямолинейных откосов по камню и бетону цементно-известковым раствором: с земли и лесов | 100 м2 отремонтированной поверхности | 0.0987 | 6260.82 | 4275.35 | 4.12 |  | 617.94 | 421.98 | 0.41 |  | 323.4 | 31.92
9 | ТЕРр62-26-04 | Окраска перхлорвиниловыми красками по подготовленной поверхности фасадов простых за 2 раза: с земли и лесов | 100 м2 окрашиваемой поверхности | 0.0987 | 786.06 | 179.46 | 191.33 |  | 77.58 | 17.71 | 18.88 |  | 14.59 | 1.44 | 0.1 | 0.01
В осях 4-5 (А-Д)
10 | ТЕР46-04-012-01 | Разборка деревянных заполнений проемов оконных с подоконными досками | 100 м2 | 0.2806 | 2484.57 | 2170.1 | 314.47 | 105.88 | 697.17 | 608.93 | 88.24 | 29.71 | 188.54 | 52.9 | 7.74 | 2.17
11 | ТЕР10-01-034-06 | Установка в жилых и общественных зданиях оконных блоков из ПВХ профилей: поворотных (откидных, поворотно-откидных) с площадью проема более | 100 м2 проемов | 0.2806 | 15002.05 | 1815.67 | 395.7 | 9.03 | 4209.58 | 509.48 | 111.03 | 2.53 | 145.72 | 40.89 | 4.23 | 1.19
12 | СЦМ-203-9095-202 | Блоки оконные пластиковые двухстворные с открывающимися створками площадью более 2 м2 | м2 | 28.06 | 802.92 |  |  |  | 22529.94
13 | ТЕР10-01-035-03 | Установка подоконных досок из ПВХ: в каменных стенах толщиной свыше 0,51 м. | 100 п.м. | 0.2076 | 7631.7 | 259.77 | 26.07 | 0.96 | 1584.34 | 53.93 | 5.41 | 0.2 | 21.38 | 4.44 | 0.37 | 0.08
14 | СЦМ-101-1497-211 | Плиты подоконные пластиковые, Альта-профиль длина 6 метров, ширина 700 мм (Россия) | п.м. | 20.76 | 121.74 |  |  |  | 2527.32
15 | ТЕР15-01-050-04 | Облицовка оконных и дверных откосов декоративным бумажно-слоистым пластиком или листами из синтетических материалов на клее | 100 м2 облицовки | 0.1946 | 7412.49 | 2175.76 | 42.22 | 1.09 | 1442.47 | 423.4 | 8.22 | 0.21 | 166.47 | 32.4 | 0.58 | 0.11
16 | ТЕРр58-20-01 | Смена обделок из листовой стали, поясков, сандриков, отливов, карнизов, шириной до: 0,4 м | 100 м | 0.2076 | 3238.7 | 503.13 | 6.35 | 1.09 | 672.35 | 104.45 | 1.32 | 0.23 | 41.41 | 8.6 | 0.12 | 0.02
17 | ТЕРр61-20-01 | Ремонт штукатурки наружных прямолинейных откосов по камню и бетону цементно-известковым раствором: с земли и лесов | 100 м2 отремонтированной поверхности | 0.0872 | 6260.82 | 4275.35 | 4.12 |  | 545.94 | 372.81 | 0.36 |  | 323.4 | 28.2
18 | ТЕРр62-26-04 | Окраска перхлорвиниловыми красками по подготовленной поверхности фасадов простых за 2 раза: с земли и лесов | 100 м2 окрашиваемой поверхности | 0.0872 | 786.06 | 179.46 | 191.33 |  | 68.54 | 15.65 | 16.68 |  | 14.59 | 1.27 | 0.1 | 0.01
Раздел 2. Вывоз мусора
19 | СЦП1-3-26 | Погрузочные работы при автомобильных перевозках: Мусор строительный | за т груза | 4.6 | 1.78 |  |  |  | 8.19
20 | СЦП3-3-26-1 | Перевозка навалочных грузов автомобилями-самосвалами (работающими вне карьеров), расстояние перевозки 26 км: класс груза 1 | 1 т | 4.6 | 22.7 |  | 22.7 |  | 104.42 |  | 104.42
21 | СЦП1-4-26 | Разгрузочные работы при автомобильных перевозках: Мусор строительный | за т груза | 4.6 | 2.52 |  |  |  | 11.59
Итого прямые затраты по смете в ценах 2001г. | [8 empty] | 72332.11 | 4436.67 | 591.83 | 69.15 |  | 358.15 |  | 7.53
Итого прямые затраты по смете с учетом коэффициентов к итогам | [8 empty] | 323871.92 | 27081.45 | 1962.4 | 422.1 |  | 358.15 |  | 7.53
В том числе, справочно:
ОЗП=6,104; ЭМ-ЗПМ=3,433; ЗПМ=6,104; МАТ=4,375 (Поз. 1, 3, 5, 10, 12, 14, 2, 4, 11, 13, 6, 15, 7, 16, 8, 17, 9, 18) | [8 empty] | 251098.28 | 22644.76 | 1370.57 | 352.94
Вывоз мусора ПЗ=4,555 (Поз. 19, 21, 20) | [8 empty] | 441.53
Накладные расходы | [8 empty] | 24560.67
В том числе, справочно:
95%*0,94 ФОТ (от 27503,55) (Поз. 1, 3, 5, 10, 12, 14, 2, 4, 11, 13, 6, 15, 7, 16, 8, 17, 9, 18) | [8 empty] | 24560.67
Сметная прибыль | [8 empty] | 13751.79
В том числе, справочно:
50% ФОТ (от 27503,55) (Поз. 1, 3, 5, 10, 12, 14, 2, 4, 11, 13, 6, 15, 7, 16, 8, 17, 9, 18) | [8 empty] | 13751.79
Итоги по смете:
Итого | [8 empty] | 362184.38 |  |  |  |  | 358.15 |  | 7.53
Непредвиденные затраты 2% | [8 empty] | 7243.69
Итого с непредвиденными | [8 empty] | 369428.07
Стоимость талонов на вывоз мусора | [8 empty] | 240
Итого с учетом доп. затрат в тек ценах | [8 empty] | 369668.07
НДС 18% | [8 empty] | 66540.25
ВСЕГО по смете | [8 empty] | 436208.32 |  |  |  |  | 358.15 |  | 7.53
Составил Плаксина
Проверил