## Локальная смета
| СОГЛАСОВАНО: | [11 empty] | УТВЕРЖДАЮ:
| _____________________________ | [11 empty] | __________________________
| " _____ " ________________ 200_ г. | [11 empty] | "____" ______________200_ г.
(наименование стройки)
ЛОКАЛЬНЫЙ СМЕТНЫЙ РАСЧЕТ №
(локальная смета)
|  | на | восстановление ограждения
(наименование работ и затрат, наименование объекта)
Основание:
|  |  | Сметная стоимость строительных работ ___________________________________________________________ | [5 empty] | ___________________________1696743,56 |  | руб.
Составлен(а) в текущих (прогнозных) ценах по состоянию на 3 квартал 2008 г.
№ пп | Обоснование | Наименование | Ед. изм. | Кол. | Стоимость единицы, руб. |  |  |  | Общая стоимость, руб. |  |  |  | Т/з осн. раб.на ед. | Т/з осн. раб. Всего | Т/з мех. на ед. | Т/з мех. Всего
[5 empty] | Всего | В том числе |  |  | Всего | В том числе
[6 empty] | Осн.З/п | Эк.Маш | З/пМех |  | Осн.З/п | Эк.Маш | З/пМех
1 | 2 | 3 | 4 | 5 | 6 | 7 | 8 | 9 | 10 | 11 | 12 | 13 | 14 | 15 | 16 | 17
Раздел 1. Новый Раздел
1 | ТЕР07-01-054-11 | Установка металлических оград по железобетонным столбам без цоколя из сетчатых панелей высотой: до 1,7 м | 100 м оград | 8 | 5822.25 | 2094.17 | 2925.74 | 360.62 | 46578 | 16753.36 | 23405.92 | 2884.96 | 154.78 | 1238.24 | 23.52 | 188.16
2 | СЦМ-201-9212-1 | Стойки металлические опорные, массой до 0,2 т | шт. | 320 | 164.31 |  |  |  | 52579.2
3 | Прайс лист | Сортовой и фасонный горячекатаный прокат из стали углеродистой обыкновенного качества квадратный размером 40*40мм | т | 16 | 8766.71 |  |  |  | 140267.36
4 | ТЕР07-01-055-01 | Устройство ворот распашных с установкой столбов: металлических | 100 шт. | 0.03 | 56261.03 | 26949.38 | 13267.92 | 1711.44 | 1687.83 | 808.48 | 398.04 | 51.34 | 1940.2 | 58.21 | 117.88 | 3.54
5 | СЦМ-201-9212-1 | Стойки металлические опорные, массой до 0,2 т | шт. | 6 | 164.31 |  |  |  | 985.86
6 | СЦМ-201-0588 | Ворота различных типов: рамы, каркасы, панели с заполнением из тонколистовой стали без механизма открывания | т | 1.14 | 6156.73 |  |  |  | 7018.67
7 | ТЕР15-04-030-04 | Масляная окраска металлических поверхностей: решеток, переплетов, труб диаметром менее 50 мм и т.п., количество окрасок 2 | 100 м2 окрашиваемой поверхности | 8 | 1351.54 | 896.07 | 2.73 | 0.14 | 10812.32 | 7168.56 | 21.84 | 1.12 | 71.06 | 568.48 | 0.04 | 0.32
8 | ТЕР07-01-055-08 | Устройство калиток с установкой столбов: металлических | 100 шт. | 0.02 | 15129.71 | 12056.11 | 362.82 | 1.26 | 302.59 | 241.12 | 7.26 | 0.03 | 855.65 | 17.11 | 3.02 | 0.06
9 | СЦМ-201-9212-1 | Стойки металлические опорные, массой до 0,2 т | шт. | 2 | 164.31 |  |  |  | 328.62
10 | СЦМ-203-9142-2 | Полотна калиток решетчатые высотой до 1,2 м | м2 | 5.28 | 168.59 |  |  |  | 890.16
Итого прямые затраты по смете в ценах 2001г. | [8 empty] | 261450.61 | 24971.52 | 23833.06 | 2937.45 |  | 1882.04 |  | 192.08
Итого прямые затраты по смете с учетом коэффициентов к итогам | [8 empty] | 1172417.37 | 152426.16 | 89664.83 | 17930.2 |  | 1882.04 |  | 192.08
ОЗП=6,104; ЭМ-ЗПМ=3,433; ЗПМ=6,104; МАТ=4,375 (Поз. 1-6, 8-10, 7) | [8 empty] | 910966.76 | 127454.64 | 65831.76 | 14992.74
Накладные расходы | [8 empty] | 152128.23
95%*0,94 ФОТ (от 170356,36) (Поз. 1-6, 8-10, 7) | [8 empty] | 152128.23
Сметная прибыль | [8 empty] | 85178.19
50% ФОТ (от 170356,36) (Поз. 1-6, 8-10, 7) | [8 empty] | 85178.19
Итого | [8 empty] | 1409723.79 |  |  |  |  | 1882.04 |  | 192.08
Непредвиденные затраты 2% | [8 empty] | 28194.48
Итого с непредвиденными | [8 empty] | 1437918.27
НДС 18% | [8 empty] | 258825.29
ВСЕГО по смете | [8 empty] | 1696743.56 |  |  |  |  | 1882.04 |  | 192.08
Составил
Проверил