## Локальная смета
| СОГЛАСОВАНО: | [11 empty] | УТВЕРЖДАЮ:
| _____________________________ | [11 empty] | __________________________
| " _____ " ________________ 200_ г. | [11 empty] | "____" ______________200_ г.
Екатерина
(наименование стройки)
ЛОКАЛЬНЫЙ СМЕТНЫЙ РАСЧЕТ №
(локальная смета)
|  | на | полы
(наименование работ и затрат, наименование объекта)
Основание:
|  |  | Сметная стоимость строительных работ ___________________________________________________________ | [5 empty] | ___________________________948356,63 |  | руб.
Составлен(а) в текущих (прогнозных) ценах по состоянию на 3 квартал 2008 г.
№ пп | Обоснование | Наименование | Ед. изм. | Кол. | Стоимость единицы, руб. |  |  |  | Общая стоимость, руб. |  |  |  | Т/з осн. раб.на ед. | Т/з осн. раб. Всего | Т/з мех. на ед. | Т/з мех. Всего
[5 empty] | Всего | В том числе |  |  | Всего | В том числе
[6 empty] | Осн.З/п | Эк.Маш | З/пМех |  | Осн.З/п | Эк.Маш | З/пМех
1 | 2 | 3 | 4 | 5 | 6 | 7 | 8 | 9 | 10 | 11 | 12 | 13 | 14 | 15 | 16 | 17
Раздел 1. полы
1 | ТЕРр57-02-09 | Разборка покрытий полов: дощатых | 100 м2 покрытий | 5.304 | 459.3 | 424.36 | 34.94 | 11.76 | 2436.13 | 2250.81 | 185.32 | 62.38 | 38.3 | 203.14 | 0.86 | 4.56
2 | ТЕРр57-01-02 | Разборка оснований покрытия полов: лаг из досок и брусков | 100 м2 основания | 5.304 | 84.98 | 84.98 |  |  | 450.73 | 450.73 |  |  | 7.67 | 40.68
3 | ТЕРр57-03-01 | Разборка плинтус : деревянных и из пластмассовых материалов | 100 м плинтусов | 0.952 | 41.77 | 41.77 |  |  | 39.77 | 39.77 |  |  | 3.77 | 3.59
4 | ТЕР11-01-012-01 | Укладка лаг по кирпичным столбикам | 100 м2 пола | 5.304 | 3636.45 | 543.11 | 51.19 | 1.92 | 19287.73 | 2880.66 | 271.51 | 10.18 | 44.7 | 237.09 | 0.62 | 3.29
5 | ТЕР11-01-033-03 | Устройство покрытий из брусков | 100 м2 покрытий | 5.304 | 12832.54 | 838.84 | 172.47 | 13.68 | 68063.79 | 4449.21 | 914.78 | 72.56 | 69.04 | 366.19 | 2.45 | 12.99
8 | ТЕР11-01-039-01 | Устройство плинтусов деревянных | 100 м плинтусов | 0.952 | 628.77 | 92.95 | 6.19 |  | 598.59 | 88.49 | 5.89 |  | 7.65 | 7.28 | 0.08 | 0.08
9 | СЦМ-203-0352 | Плинтуса из древесины тип ПЛ-2, размером 19х54 мм | м | -96.15 | 5.22 |  |  |  | -501.9
10 | прайс | Плинтус из древесины | м | 96.15 | 8.63 |  |  |  | 829.77
11 | ТЕР15-04-025-03 | Улучшенная окраска масляными составами по дереву: полов | 100 м2 окрашиваемой поверхности | 5.304 | 1429.03 | 663.7 | 9.33 | 0.27 | 7579.58 | 3520.26 | 49.49 | 1.43 | 51.37 | 272.47 | 0.13 | 0.69
12 | ТЕР15-04-025-03 | Улучшенная окраска масляными составами по дереву: плинтусов | 100 м2 окрашиваемой поверхности | 0.07 | 1429.03 | 663.7 | 9.33 | 0.27 | 100.03 | 46.46 | 0.65 | 0.02 | 51.37 | 3.6 | 0.13 | 0.01
13 | ТЕРр57-01-01 | Разборка оснований покрытия полов: кирпичных столбиков под лаги | 100 м2 основания | 1.6 | 96.51 | 96.51 |  |  | 154.42 | 154.42 |  |  | 8.71 | 13.94
14 | ТЕРр57-08-03 | Смена простильных дощатых полов: полная смена досок | 100 м2 пола | 5.304 | 4149.13 | 714.43 | 73.29 | 6.43 | 22006.99 | 3789.34 | 388.73 | 34.1 | 62.07 | 329.22 | 1.17 | 6.21
15 | ТЕРр53-16-01 | Ремонт кладки стен отдельными местами: кирпичной | 1 м3 кладки | 7 | 971.82 | 403.45 | 31.62 | 6.29 | 6802.74 | 2824.15 | 221.34 | 44.03 | 35.39 | 247.73 | 0.43 | 3.01
16 | ТЕР10-01-057-02 | Установка съемных щитов | 100 м2 деталей | 0.24 | 9980.93 | 1626.79 | 322.03 | 25.78 | 2395.42 | 390.43 | 77.29 | 6.19 | 140.12 | 33.63 | 3.89 | 0.93
Раздел 2. Вывоз мусора
17 | СЦП1-3-26 | Погрузочные работы при автомобильных перевозках: Мусор строительный | за т груза | 32 | 1.78 |  |  |  | 56.96
18 | СЦП1-4-26 | Разгрузочные работы при автомобильных перевозках: Мусор строительный | за т груза | 32 | 2.52 |  |  |  | 80.64
19 | СЦП3-3-25-1 | Перевозка навалочных грузов автомобилями-самосвалами (работающими вне карьеров), расстояние перевозки 25 км: класс груза 1 | 1 т | 32 | 22.04 |  | 22.04 |  | 705.28 |  | 705.28
Итого прямые затраты по смете в ценах 2001г. | [8 empty] | 131086.67 | 20884.73 | 2820.28 | 230.89 |  | 1758.56 |  | 31.77
Итого прямые затраты по смете с учетом коэффициентов к итогам | [8 empty] | 608389.97 | 127480.39 | 11090.04 | 1409.35 |  | 1758.56 |  | 31.77
ОЗП=6,104; ЭМ=3,433; ЗПМ=6,104; МАТ=4,375 (Поз. 1-3, 13-14, 4-5, 8-12, 15-16) | [8 empty] | 474306.86 | 106595.66 | 5762.5 | 1178.46
ПЗ=4,555; ОЗП=4,555; ЭМ=4,555; ЗПМ=4,555; МАТ=4,555 (Поз. 17-19) | [8 empty] | 2996.44 |  | 2507.27
Накладные расходы | [8 empty] | 115098.54
95%*0,94 ФОТ (от 128889,74) (Поз. 1-3, 13-14, 4-5, 8-12, 15-16) | [8 empty] | 115098.54
Сметная прибыль | [8 empty] | 64444.88
50% ФОТ (от 128889,74) (Поз. 1-3, 13-14, 4-5, 8-12, 15-16) | [8 empty] | 64444.88
Итого | [8 empty] | 787933.39 |  |  |  |  | 1758.56 |  | 31.77
Непредвиденные затраты 2% | [8 empty] | 15758.67
Итого с непредвиденными | [8 empty] | 803692.06
НДС 18% | [8 empty] | 144664.57
ВСЕГО по смете | [8 empty] | 948356.63 |  |  |  |  | 1758.56 |  | 31.77
Составил
Проверил