## Локальная смета
| СОГЛАСОВАНО: | [11 empty] | УТВЕРЖДАЮ:
| _____________________________ | [11 empty] | __________________________
| " _____ " ________________ 200_ г. | [11 empty] | "____" ______________200_ г.
(наименование стройки)
ЛОКАЛЬНЫЙ СМЕТНЫЙ РАСЧЕТ №
(локальная смета)
|  | на | окна,
(наименование работ и затрат, наименование объекта)
Основание:
|  |  | Сметная стоимость строительных работ ___________________________________________________________ | [5 empty] | ___________________________2000516,85 |  | руб.
Составлен(а) в текущих (прогнозных) ценах по состоянию на 3 квартал 2008 г.
№ пп | Обоснование | Наименование | Ед. изм. | Кол. | Стоимость единицы, руб. |  |  |  | Общая стоимость, руб. |  |  |  | Т/з осн. раб.на ед. | Т/з осн. раб. Всего | Т/з мех. на ед. | Т/з мех. Всего
[5 empty] | Всего | В том числе |  |  | Всего | В том числе
[6 empty] | Осн.З/п | Эк.Маш | З/пМех |  | Осн.З/п | Эк.Маш | З/пМех
1 | 2 | 3 | 4 | 5 | 6 | 7 | 8 | 9 | 10 | 11 | 12 | 13 | 14 | 15 | 16 | 17
Раздел 1. Новый Раздел
1 | ТЕР46-04-012-01 | Разборка деревянных заполнений проемов оконных с подоконными досками | 100 м2 | 1.2701 | 2484.57 | 2170.1 | 314.47 | 105.88 | 3155.65 | 2756.24 | 399.41 | 134.48 | 188.54 | 239.46 | 7.74 | 9.83
2 | ТЕР10-01-034-08 | Установка в жилых и общественных зданиях оконных блоков из ПВХ профилей: поворотных (откидных, поворотно-откидных) с площадью проема более 2 м2 трехстворчатых в том числе при | 100 м2 проемов | 0.9464 | 15494.66 | 1858.53 | 401.15 | 9.03 | 14664.15 | 1758.91 | 379.65 | 8.55 | 149.16 | 141.17 | 4.23 | 4
3 | СЦМ-203-9095-302 | Блоки оконные пластиковые трехстворные с открывающимися створками площадью более 2 м2 | м2 | 94.64 | 827 |  |  |  | 78267.28
4 | ТЕР10-01-034-02 | Установка в жилых и общественных зданиях оконных блоков из ПВХ профилей: глухих с площадью проема более 2 м2 | 100 м2 проемов | 0.02124 | 13828.8 | 1712.38 | 374.54 | 9.03 | 293.72 | 36.37 | 7.96 | 0.19 | 137.43 | 2.92 | 4.23 | 0.09
5 | СЦМ-203-9095-102 | Блоки оконные пластиковые одностворные глухие площадью более 2 м2 | м2 | 2.124 | 573.21 |  |  |  | 1217.5
6 | ТЕР10-01-034-04 | Установка в жилых и общественных зданиях оконных блоков из ПВХ профилей: поворотных (откидных, поворотно-откидных) с площадью проема более 2 м2 одностворчатых | 100 м2 проемов | 0.02124 | 17684.29 | 2010.17 | 416.36 | 9.03 | 375.61 | 42.7 | 8.84 | 0.19 | 161.33 | 3.43 | 4.23 | 0.09
7 | СЦМ-203-9095-112 | Блоки оконные пластиковые одностворные открывающиесям площадью более 2 м2 | м2 | 2.124 | 859.98 |  |  |  | 1826.6
8 | ТЕР10-01-034-08 | Установка в жилых и общественных зданиях оконных блоков из ПВХ профилей: поворотных (откидных, поворотно-откидных) с площадью проема более 2 м2 трехстворчатых в том числе при | 100 м2 проемов | 0.2592 | 15494.66 | 1858.53 | 401.15 | 9.03 | 4016.22 | 481.73 | 103.98 | 2.34 | 149.16 | 38.66 | 4.23 | 1.1
9 | СЦМ-203-9095-302 | Блоки оконные пластиковые трехстворные с открывающимися створками площадью более 2 м2 | м2 | 25.92 | 827 |  |  |  | 21435.84
10 | ТЕР10-01-034-06 | Установка в жилых и общественных зданиях оконных блоков из ПВХ профилей: поворотных (откидных, поворотно-откидных) с площадью проема более | 100 м2 проемов | 0.02204 | 15002.05 | 1815.67 | 395.7 | 9.03 | 330.65 | 40.02 | 8.72 | 0.2 | 145.72 | 3.21 | 4.23 | 0.09
11 | СЦМ-203-9095-202 | Блоки оконные пластиковые двухстворные с открывающимися створками площадью более 2 м2 | м2 | 2.204 | 802.92 |  |  |  | 1769.64
12 | ТЕР10-01-034-02 | Установка в жилых и общественных зданиях оконных блоков из ПВХ профилей: глухих с площадью проема более 2 м2 | 100 м2 проемов | 0.224 | 13828.8 | 1712.38 | 374.54 | 9.03 | 3097.65 | 383.57 | 83.9 | 2.02 | 137.43 | 30.78 | 4.23 | 0.95
13 | СЦМ-203-9095-102 | Блоки оконные пластиковые одностворные глухие площадью более 2 м2 | м2 | 22.4 | 573.21 |  |  |  | 12839.9
14 | ТЕР10-01-034-08 | Установка в жилых и общественных зданиях оконных блоков из ПВХ профилей: поворотных (откидных, поворотно-откидных) с площадью проема более 2 м2 трехстворчатых в том числе при | 100 м2 проемов | 0.445 | 15494.66 | 1858.53 | 401.15 | 9.03 | 6895.12 | 827.05 | 178.51 | 4.02 | 149.16 | 66.38 | 4.23 | 1.88
15 | СЦМ-203-9095-302 | Блоки оконные пластиковые трехстворные с открывающимися створками площадью более 2 м2 | м2 | 44.5 | 827 |  |  |  | 36801.5
16 | ТЕР09-04-010-03 | Монтаж навесных панелей из герметичных стеклопакетов в пластиковой или алюминиевой обвязке | 100 м2 | 1.8584 | 5559.52 | 4547.27 | 986.21 | 265.39 | 10331.81 | 8450.65 | 1832.77 | 493.2 | 322.73 | 599.76 | 19.95 | 37.08
17 | прайс | Конструкции витражей из алюминия | шт | 6 | 4988.18 |  |  |  | 29929.08
18 | ТЕР10-01-047-02 | Установка блоков из ПХВ в наружных и внутренних дверных проемах в каменных стенах площадью проема более 3 м2 | 100 м2 проемов | 0.0901 | 13907.1 | 1556.38 | 371.45 | 7.11 | 1253.03 | 140.23 | 33.47 | 0.64 | 124.91 | 11.25 | 4.09 | 0.37
19 | прайс | Перегородка из ПВХ с 2-мя дверями | шт | 1 | 16233.14 |  |  |  | 16233.14
20 | ТЕРр61-07-01 | Ремонт штукатурки откосов внутри здания по камню и бетону цементно-известковым раствором: прямолинейных | 100 м2 отремонтированной поверхности | 0.98 | 6916.33 | 4887.85 | 47.13 | 15.87 | 6778 | 4790.09 | 46.19 | 15.55 | 383.06 | 375.4 | 1.16 | 1.14
21 | ТЕР15-04-005-03 | Окраска поливинилацетатными водоэмульсионными составами улучшенная: по штукатурке стен | 100 м2 окрашиваемой поверхности | 0.98 | 1707.53 | 547.4 | 12.43 | 0.27 | 1673.38 | 536.45 | 12.18 | 0.26 | 42.9 | 42.04 | 0.17 | 0.17
22 | ТЕР10-01-035-01 | Установка подоконных досок из ПВХ: в каменных стенах толщиной до 0,51 м | 100 п.м. | 1.19 | 4954.03 | 257.46 | 13.24 | 0.55 | 5895.3 | 306.38 | 15.76 | 0.65 | 21.19 | 25.22 | 0.19 | 0.23
23 | СЦМ-101-1497-210 | Плиты подоконные пластиковые, Альта-профиль длина 6 метров, ширина 600 мм (Россия) | п.м. | 119 | 104.37 |  |  |  | 12420.03
24 | ТЕР15-01-050-04 | Облицовка оконных и дверных откосов декоративным бумажно-слоистым пластиком или листами из синтетических материалов на клее | 100 м2 облицовки | 1.3 | 7412.49 | 2175.76 | 42.22 | 1.09 | 9636.24 | 2828.49 | 54.89 | 1.42 | 166.47 | 216.41 | 0.58 | 0.75
25 | ТЕРр61-20-01 | Ремонт штукатурки наружных прямолинейных откосов по камню и бетону цементно-известковым раствором: с земли и лесов | 100 м2 отремонтированной поверхности | 0.89 | 6260.82 | 4275.35 | 4.12 |  | 5572.13 | 3805.06 | 3.67 |  | 323.4 | 287.83
26 | ТЕР15-04-012-01 | Окраска фасадов с лесов с подготовкой поверхности: перхлорвиниловая | 100 м2 окрашиваемой поверхности | 0.89 | 1995.68 | 185.92 | 10.02 |  | 1776.16 | 165.47 | 8.92 |  | 14.39 | 12.81 | 0.12 | 0.11
27 | ТЕРр58-20-01 | Смена обделок из листовой стали, поясков, сандриков, отливов, карнизов, шириной до: 0,4 м | 100 м | 1.3 | 3238.7 | 503.13 | 6.35 | 1.09 | 4210.31 | 654.07 | 8.26 | 1.42 | 41.41 | 53.83 | 0.12 | 0.16
28 | СЦМ-206-1338 | Уголок декоративный (пристенный) | м | 175 | 7.03 |  |  |  | 1230.25
29 | прайс | Стартовый профиль | м | 175 | 15.36 |  |  |  | 2688
30 | ТЕРр53-16-01 | Ремонт кладки стен отдельными местами: кирпичной | 1 м3 кладки | 7 | 971.82 | 403.45 | 31.62 | 6.29 | 6802.74 | 2824.15 | 221.34 | 44.03 | 35.39 | 247.73 | 0.43 | 3.01
31 | ТЕРр61-02-01 | Ремонт штукатурки внутренних стен по камню известковым раствором площадью отдельных мест: до 1 м2 толщиной слоя до 20 мм | 100 м2 отремонтированной поверхности | 0.31 | 3465.32 | 2560.71 | 27.22 | 9.17 | 1074.25 | 793.82 | 8.44 | 2.84 | 203.07 | 62.95 | 0.67 | 0.21
Раздел 2. Вывоз мусора
32 | СЦП1-4-26 | Разгрузочные работы при автомобильных перевозках: Мусор строительный | за т груза | 14 | 2.52 |  |  |  | 35.28
33 | СЦП1-3-26 | Погрузочные работы при автомобильных перевозках: Мусор строительный | за т груза | 14 | 1.78 |  |  |  | 24.92
34 | СЦП3-3-25-1 | Перевозка навалочных грузов автомобилями-самосвалами (работающими вне карьеров), расстояние перевозки 25 км: класс груза 1 | 1 т | 14 | 22.04 |  | 22.04 |  | 308.56 |  | 308.56
Итого прямые затраты по смете в ценах 2001г. | [8 empty] | 304859.64 | 31621.45 | 3725.42 | 712 |  | 2461.24 |  | 61.26
Итого прямые затраты по смете с учетом коэффициентов к итогам | [8 empty] | 1387183.86 | 193017.32 | 15037.32 | 4346.05 |  | 2461.24 |  | 61.26
ОЗП=6,104; ЭМ=3,433; ЗПМ=6,104; МАТ=4,375 (Поз. 1-15, 17-19, 22-23, 16, 20, 25, 31, 21, 24, 26-30) | [8 empty] | 1081013.28 | 161395.88 | 10214.97 | 3634.05
ПЗ=4,555; ОЗП=4,555; ЭМ=4,555; ЗПМ=4,555; МАТ=4,555 (Поз. 32-34) | [8 empty] | 1310.94 |  | 1096.93
Накладные расходы | [8 empty] | 176245.48
95%*0,94 ФОТ (от 197363,37) (Поз. 1-15, 17-19, 22-23, 16, 20, 25, 31, 21, 24, 26-30) | [8 empty] | 176245.48
Сметная прибыль | [8 empty] | 98681.7
50% ФОТ (от 197363,37) (Поз. 1-15, 17-19, 22-23, 16, 20, 25, 31, 21, 24, 26-30) | [8 empty] | 98681.7
Итого | [8 empty] | 1662111.04 |  |  |  |  | 2461.24 |  | 61.26
Непредвиденные затраты 2% | [8 empty] | 33242.22
Итого с непредвиденными | [8 empty] | 1695353.26
НДС 18% | [8 empty] | 305163.59
ВСЕГО по смете | [8 empty] | 2000516.85 |  |  |  |  | 2461.24 |  | 61.26
Составил
Проверил