## Локальная смета
МДОУ "Детский сад № 333"
| СОГЛАСОВАНО: | [5 empty] | (наименование стройки) | [5 empty] | УТВЕРЖДАЮ:
| _____________________________ | [5 empty] | ЛОКАЛЬНЫЙ СМЕТНЫЙ РАСЧЕТ № | [5 empty] | _______________________________
| " _____ " ________________ 2008 г. | [5 empty] | (локальная смета) | [5 empty] | "______ " _______________2008 г.
|  | на | ремонт спорт.зала и коридора
(наименование работ и затрат, наименование объекта)
Основание:
|  |  |  | Сметная стоимость руб. |  |  |  |  | 450 350,45
|  |  |  | Средства на оплату труда руб. |  |  |  |  | 63223.7669
Составлен(а) в текущих (прогнозных) ценах по состоянию на 3 кв.2008 г.
№ пп | Обоснование | Наименование | Ед. изм. | Кол. | Стоимость единицы |  |  |  | Общая стоимость |  |  |  | Т/з осн. раб.на ед. | Т/з осн. раб. Всего | Т/з мех. на ед. | Т/з мех. Всего
[5 empty] | Всего | В том числе |  |  | Всего | В том числе
[6 empty] | Осн.З/п | Эк.Маш | З/пМех |  | Осн.З/п | Эк.Маш | З/пМех
1 | 2 | 3 | 4 | 5 | 6 | 7 | 8 | 9 | 10 | 11 | 12 | 13 | 14 | 15 | 16 | 17
Раздел 1. Демонтажные работы
1 | ТЕР46-04-012-03 | Разборка деревянных заполнений проемов дверных и воротных | 100 м2 | 0.036 | 1510.47 | 1196 | 314.47 | 105.88 | 54.38 | 43.06 | 11.32 | 3.81 | 103.91 | 3.7408 | 7.74 | 0.2786
2 | ТЕРр57-03-01 | Разборка плинтус деревянных и из пластмассовых материалов | 100 м плинтусов | 0.434 | 41.77 | 41.77 |  |  | 18.13 | 18.13 |  |  | 3.77 | 1.6362
3 | ТЕРр57-02-01 | Разборка покрытий полов из линолеума и релина | 100 м2 покрытий | 0.7 | 131.48 | 126.2 | 5.28 | 1.78 | 92.04 | 88.34 | 3.7 | 1.25 | 11.39 | 7.973 | 0.13 | 0.091
4 | ТЕРр67-04-03 | Демонтаж осветительных приборов светильники с лампами накаливания | 100 шт. | 0.08 | 71.25 | 70.03 | 1.22 | 0.41 | 5.7 | 5.6 | 0.1 | 0.03 | 6.32 | 0.5056 | 0.03 | 0.0024
Раздел 2. Общестроительные работы
Полы
5 | ТЕР11-01-011-01 | Устройство стяжек цементных толщиной 20 мм | 100 м2 стяжки | 0.77 | 1364.22 | 446.07 | 56.56 | 17.37 | 1050.45 | 343.47 | 43.55 | 13.37 | 39.51 | 30.4227 | 1.27 | 0.9779
6 | ТЕР11-01-011-02 ПЗ*14; ОЗП*14; ЭМ*14; ЗПМ*14; МАТ*14; ТЗ*14; ТЗМ*14 | Устройство стяжек цементных на каждые 5 мм изменения толщины стяжки добавлять или исключать к норме 11-01-011-01 Обоснования коэф-в: Новый коэффициент (ПЗ*14) | 100 м2 стяжки | 0.74 | 3164.42 | 79.1 | 137.2 | 40.18 | 2341.67 | 58.53 | 101.53 | 29.73 | 7 | 5.18 | 2.94 | 2.1756
7 | ТЕР11-01-027-06 | Устройство покрытий на цементном растворе из плиток Устройство покрытий на цементном растворе из керамического гранита неполированного одноцветного | 100 м2 покрытия | 0.04 | 20521.73 | 1055.14 | 152.37 | 38.99 | 820.87 | 42.21 | 6.09 | 1.56 | 88.37 | 3.5348
8 | ТЕР11-01-036-01 | Устройство покрытий из линолеума на клее бустилат | 100 м2 покрытия | 0.7 | 8279.37 | 501.59 | 52.93 | 4.79 | 5795.56 | 351.11 | 37.05 | 3.35 | 42.4 | 29.68 | 0.85 | 0.595
9 | СЦМ-101-9876 | Линолеум на теплозвукоизолирующей подоснове | м2 | -71.4 | 70.08 |  |  |  | -5003.71
10 | Прайс-лист | Линолеум огнестойкий | м2 | 71.4 | 96.85 |  |  |  | 6915.09
11 | ТЕР11-01-040-01 | Устройство плинтусов поливинилхлоридных на клее КН-2 | 100 м плинтусов | 0.455 | 686.99 | 124.87 | 2.32 |  | 312.58 | 56.82 | 1.06 |  | 8.99 | 4.0904 | 0.03 | 0.0136
Потолки
12 | ТЕР15-01-047-15 | Устройство подвесных потолков типа "Армстронг" ("Байкал") по каркасу из оцинкованного профиля | 100 м2 | 0.053 | 1765.36 | 1370.91 | 394.45 | 10.4 | 93.56 | 72.66 | 20.91 | 0.55 | 102.46 | 5.4304
13 | СЦМ-101-2414-01 | Панели потолочные типа "Армстронг" ("Байкал") с комплектующими | м2 | 5.3 | 48.94 |  |  |  | 259.38
14 | ТЕР10-05-011-02 | Устройство подвесных потолков из гипсокартонных листов на металлическом каркасе одноуровневых (П 113) | 1 м2 потолка | 65.5 | 144.8 | 26.87 | 0.69 | 0.07 | 9484.4 | 1759.99 | 45.2 | 4.59 | 2.08 | 136.24 | 0.005 | 0.3275
15 | ТЕР15-04-005-06 | Окраска поливинилацетатными водоэмульсионными составами улучшенная по сборным конструкциям, подготовленным под окраску потолков | 100 м2 окрашиваемой поверхности | 0.655 | 1361.18 | 364.94 | 8.15 | 0.14 | 891.57 | 239.04 | 5.34 | 0.09 | 28.6 | 18.733 | 0.11 | 0.072
16 | ТЕРр61-01-10 | Сплошное выравнивание штукатурки внутри здания (однослойная штукатурка) сухой растворной смесью (типа "Ветонит") толщиной до 10 мм для последующей окраски или оклейки обоями потолков | 100 м2 поверхности | 0.04 | 6949.84 | 1301.52 | 52.95 | 32.7 | 277.99 | 52.06 | 2.12 | 1.31 | 89.76 | 3.5904 | 0.46 | 0.0184
17 | ТЕР15-04-005-04 | Окраска поливинилацетатными водоэмульсионными составами улучшенная по штукатурке потолков | 100 м2 окрашиваемой поверхности | 0.04 | 1953.32 | 687.76 | 13.2 | 0.27 | 78.13 | 27.51 | 0.53 | 0.01 | 53.9 | 2.156 | 0.18 | 0.0072
Стены
18 | ТЕРр62-41-01 | Очистка вручную поверхности стен от масляных красок | 100 м2 расчищенной поверхности | 0.45 | 230.46 | 230.46 |  |  | 103.71 | 103.71 |  |  | 20.8 | 9.36
19 | ТЕР10-05-001-01 | Устройство перегородок с одинарным металлическим каркасом и однослойной обшивкой гипсокартонными листами с обеих сторон (С 111) с изоляцией глухих | 1 м2 перегородки за вычетом проемов | 12 | 203.82 | 29.85 | 1.32 | 0.13 | 2445.84 | 358.2 | 15.84 | 1.56 | 2.31 | 27.72 | 0.009 | 0.108
20 | ТЕРр61-02-07 | Ремонт штукатурки внутренних стен по камню и бетону цементно-известковым раствором, площадью отдельных мест до 1 м2 толщиной слоя до 20 мм | 100 м2 отремонтированной поверхности | 0.45 | 3898.35 | 2879.49 | 27.22 | 9.17 | 1754.26 | 1295.77 | 12.25 | 4.13 | 228.35 | 102.7575 | 0.67 | 0.3015
21 | ТЕР13-03-001-11 | Огрунтовка бетонных и оштукатуренных поверхностей Бетоконтактом | 100 м2 окрашиваемой поверхности | 1.46 | 977.76 | 82.06 | 9.86 | 0.14 | 1427.53 | 119.81 | 14.4 | 0.2 | 5.22 | 7.6212 | 0.02 | 0.0292
22 | ТЕРр61-01-09 | Сплошное выравнивание штукатурки внутри здания (однослойная штукатурка) сухой растворной смесью (типа "Ветонит") толщиной до 10 мм для последующей окраски или оклейки обоями стен | 100 м2 поверхности | 1.46 | 5875.37 | 1025.08 | 48.05 | 28.93 | 8578.04 | 1496.62 | 70.15 | 42.24 | 73.8 | 107.748 | 0.46 | 0.6716
23 | ТЕР15-04-006-03 | Покрытие поверхностей грунтовкой глубокого проникновения за 1 раз стен | 100м2 покрытия | 1.46 | 153.52 | 89.6 | 1.18 | 0.14 | 224.14 | 130.82 | 1.72 | 0.2 | 6.55 | 9.563
24 | ТЕР15-04-027-05 | Шпатлевка стен | 100 м2 окрашиваемой поверхности | 1.46 | 238.86 | 162.22 | 2.73 | 0.14 | 348.74 | 236.84 | 3.99 | 0.2 | 11.99 | 17.5054 | 0.04 | 0.0584
25 | ТЕР15-04-005-03 | Окраска поливинилацетатными водоэмульсионными составами улучшенная по штукатурке стен | 100 м2 окрашиваемой поверхности | 1.46 | 1707.53 | 547.4 | 12.43 | 0.27 | 2492.99 | 799.2 | 18.15 | 0.39 | 42.9 | 62.634 | 0.17 | 0.2482
26 | ТЕР15-02-024-01 | Облицовка гипсовыми и гипсоволокнистыми листами стен при отделке под окраску | 100 м2 отделываемой поверхности | 0.12 | 4190.3 | 884.91 | 89.48 | 31.19 | 502.84 | 106.19 | 10.74 | 3.74 | 71.02 | 8.5224 | 2.78 | 0.3336
Проемы
27 | ТЕРр53-02-01 | Разборка кладки стен из кирпича | 10 м3 кладки | 0.0945 | 4290.62 | 2315.27 | 1975.35 | 213.25 | 405.46 | 218.79 | 186.67 | 20.15 | 212.41 | 20.0727 | 15.35 | 1.4506
28 | ТЕРр53-25-01 | Устройство металлических перемычек в стенах существующих зданий | 1 т металлоконструкций перемычек | 0.02 | 11178.09 | 2040.32 | 84.26 | 6.43 | 223.56 | 40.81 | 1.69 | 0.13 | 165.88 | 3.3176 | 0.67 | 0.0134
29 | ТЕР09-04-014-01 | Установка металлических дверей с площадью дверного проема до 2,5 м2 | 1 м2 проема | 1.9 | 88.24 | 28.41 | 14.89 |  | 167.66 | 53.98 | 28.29 |  | 2.1 | 3.99
30 | Прайс-лист | Дверь противопожарная в к-те | к-т | 1 | 5423.73 |  |  |  | 5423.73
31 | ТЕР10-01-039-03 МАТ*0 | Установка блоков в наружных и внутренних дверных проемах в перегородках и деревянных нерубленых стенах площадью проема до 3 м2 Обоснования коэф-в: Новый коэффициент (МАТ*0) | 100 м2 проемов | 0.036 | 1769.32 | 1467.4 | 301.92 |  | 63.7 | 52.83 | 10.87 |  | 115 | 4.14 | 3.9 | 0.1404
32 | Прайс-лист | Блок дверной в к-те | шт | 2 | 871.67 |  |  |  | 1743.34
Раздел 3. Электромонтажные работы
33 | ТЕРр67-09-01 | Смена выключателей | 100 шт. | 0.04 | 1161.37 | 311.37 |  |  | 46.45 | 12.45 |  |  | 24.1 | 0.964
34 | ТЕРр67-09-02 | Смена розеток | 100 шт. | 0.02 | 1161.37 | 311.37 |  |  | 23.23 | 6.23 |  |  | 24.1 | 0.482
35 | СЦМ-545-9138 | Legrand Коробка установочная для скр. уст-ки для бетона и кирпича -89162 | шт | 6 | 7.16 |  |  |  | 42.96
36 | ТЕРм08-03-594-14 | Светильники с люминесцентными лампами в подвесных потолках, устанавливаемый на профиле, количество ламп в светильнике до 4 | 100 шт. | 0.12 | 17634.86 | 3762.03 | 3562.04 | 1673.5 | 2116.18 | 451.44 | 427.44 | 200.82 | 267 | 32.04 | 92.6 | 11.112
37 | СЦМ-546-0601-10 | Светильник люминесцентный ЛПО 4х40 | шт | 12 | 382.35 |  |  |  | 4588.2
38 | ТЕР46-03-011-01 | Пробивка в кирпичных стенах борозд площадью сечения до 20 см2 | 100 м борозд | 0.2 | 845.12 | 204.41 | 640.71 | 55.54 | 169.02 | 40.88 | 128.14 | 11.11 | 15.64 | 3.128 | 4.06 | 0.812
39 | ТЕРм08-02-403-03 | Провода групповых осветительных сетей. Провод в защитной оболочке или кабель двух-трехжильные под штукатурку по стенам или в бороздах | 100 м | 0.2 | 2427.64 | 495.06 | 188.52 | 96.31 | 485.53 | 99.01 | 37.7 | 19.26 | 37 | 7.4 | 5.27 | 1.054
40 | СЦМ-501-0586-69 | Кабели силовые на напряжение 660 В с медными жилами с поливинилхлоридной изоляцией и оболочкой марки ВВГ 3х1.5 мм2 | 1000м | 0.02 | 5100.26 |  |  |  | 102.01
41 | ТЕРм08-02-409-04 | Труба винипластовая по установленным конструкциям, по потолкам, диаметр, мм, до 50 | 100 м | 1.8 | 2095.73 | 365.27 | 531.13 | 217.44 | 3772.31 | 657.49 | 956.03 | 391.39 | 27.3 | 49.14 | 12.2 | 21.96
42 | СЦМ-300-9920-2 | Трубки защитные гофрированные диаметром 25 мм | м | 180 | 5.73 |  |  |  | 1031.4
43 | ТЕРм08-02-412-02 | Затягивание проводов в проложенные трубы и металлические рукава. Провод первый одножильный или многожильный в общей оплетке, суммарное сечение, мм2, до 6 | 100 м | 1.8 | 353.18 | 90.18 | 4.63 | 0.37 | 635.72 | 162.32 | 8.33 | 0.67 | 6.74 | 12.132 | 0.04 | 0.072
44 | СЦМ-501-0586-69 | Кабели силовые на напряжение 660 В с медными жилами с поливинилхлоридной изоляцией и оболочкой марки ВВГ 3х1.5 мм2 | 1000м | 0.18 | 5100.26 |  |  |  | 918.05
Итого прямые затраты по смете | [8 empty] | 63324.39 | 9601.92 | 2210.9 | 755.84 |  | 743.15 |  | 42.92
Индекс инфляции на 3 кв.2008 г. ОЗП=6,104,ЭМ=3,433,ЗПМ=6,104,МАТ=4,375 | [8 empty] | 230257.82 | 49008.2 | 7397.97 | 3857.81
ИТОГО | [8 empty] | 293582.21 | 58610.12 | 9608.87 | 4613.65 |  | 743.15 |  | 42.92
Итого материалы | [8 empty] | 225363.25
Итого маш. и мех-мы | [8 empty] | 9608.87 |  | 9608.87
Итого ФОТ | [8 empty] | 63223.77 | 58610.12 |  | 4613.65
Накладные расходы 95,00%*0,94 ФОТ (от 63 223,77) | [8 empty] | 56458.82
Сметная прибыль 50,00% ФОТ (от 63 223,77) | [8 empty] | 31611.88
ИТОГО ПО СМЕТЕ | [8 empty] | 381652.92
НДС 18% | [8 empty] | 68697.53
ВСЕГО ПО СМЕТЕ | [8 empty] | 450350.45
Составил
Проверил