## Локальная смета
| СОГЛАСОВАНО: | [11 empty] | УТВЕРЖДАЮ:
| _____________________________ | [11 empty] | _______________________________
| " _____ " ________________ 200_ г. | [11 empty] | "______ " _______________200_ г.
СОШ №59
(наименование стройки)
ЛОКАЛЬНЫЙ СМЕТНЫЙ РАСЧЕТ №
(локальная смета)
|  | на | текущий ремонт ( частичная замена оконных блоков)
(наименование работ и затрат, наименование объекта)
Основание:
|  |  |  | Сметная стоимость |  |  |  |  | 482986.1415
|  |  |  | Средства на оплату труда |  |  |  |  | 43393.71
Составлен(а) в текущих (прогнозных) ценах по состоянию на _______200_ г.
№ пп | Обоснование | Наименование | Ед. изм. | Кол. | Стоимость единицы, руб. |  |  |  | Общая стоимость, руб. |  |  |  | Т/з осн. раб.на ед. | Т/з осн. раб. Всего | Т/з мех. на ед. | Т/з мех. Всего
[5 empty] | Всего | В том числе |  |  | Всего | В том числе
[6 empty] | Осн.З/п | Эк.Маш | З/пМех |  | Осн.З/п | Эк.Маш | З/пМех
1 | 2 | 3 | 4 | 5 | 6 | 7 | 8 | 9 | 10 | 11 | 12 | 13 | 14 | 15 | 16 | 17
Раздел 1. Новый Раздел
1 | ТЕР46-04-012-01 | Разборка деревянных заполнений проемов оконных с подоконными досками | 100 м2 | 1.608 | 2484.57 | 2170.1 | 314.47 | 105.88 | 3995.19 | 3489.52 | 505.67 | 170.26 | 188.54 | 303.1723 | 7.74 | 12.4459
2 | ТЕР10-01-034-05 | Установка в жилых и общественных зданиях оконных блоков из ПВХ профилей: поворотных (откидных, поворотно-откидных) с площадью проема более 2 м2 | 100 м2 | 1.608 | 15002.05 | 1816.67 | 396.7 | 9.03 | 24123.3 | 2921.21 | 637.89 | 14.52
3 | СЦМ-203-9095-202 | Блоки оконные пластиковые одностворные открывающиеся площадью более 2 м2 | м2 | 160.8 | 859.98 |  |  |  | 138284.78
4 | ТЕР10-01-035-01 | Установка подоконных досок из ПВХ в каменных стенах толщиной более 0.51 м | 100 м.п. | 0.95 | 7631.7 | 259.77 | 26.07 | 0.96 | 7250.12 | 246.78 | 24.77 | 0.91
4.1 | СЦМ-101-1497-209 | Плиты подоконные пластиковые Альта-профиль, длиной 6 метров, шириной 300 мм | м | 95 | 104.37 |  |  |  | 9915.15
5 | ТЕР12-01-010-01 | Устройство мелких покрытий (брандмауэры, парапеты, свесы и т.п.) из листовой оцинкованной стали | 100 м2 покрытия | 0.95 | 8320.86 | 1369.91 | 23.38 | 3.14 | 7904.82 | 1301.41 | 22.21 | 2.98 | 112.75 | 107.1125 | 0.27 | 0.2565
6 | ТЕРр61-07-01 | Ремонт штукатурки откосов внутри здания по камню и бетону цементно-известковым раствором: прямолинейных | 100 м2 отремонтированной поверхности | 0.518 | 6916.33 | 4887.85 | 47.13 | 15.87 | 3582.66 | 2531.91 | 24.41 | 8.22 | 383.06 | 198.4251 | 1.16 | 0.6009
7 | ТЕР15-04-005-03 | Окраска поливинилацетатными водоэмульсионными составами улучшенная: по штукатурке стен | 100 м2 окрашиваемой поверхности | 0.518 | 1707.53 | 547.4 | 12.43 | 0.27 | 884.5 | 283.55 | 6.44 | 0.14 | 42.9 | 22.2222 | 0.17 | 0.0881
8 | ТЕРр61-20-01 | Ремонт штукатурки наружных прямолинейных откосов по камню и бетону цементно-известковым раствором: с земли и лесов | 100 м2 отремонтированной поверхности | 0.3535 | 6260.82 | 4275.35 | 4.12 |  | 2213.2 | 1511.34 | 1.46 |  | 323.4 | 114.3219
9 | ТЕР15-04-012-01 | Окраска фасадов с лесов с подготовкой поверхности: перхлорвиниловая | 100 м2 окрашиваемой поверхности | 0.3535 | 1995.68 | 185.92 | 10.02 |  | 705.47 | 65.72 | 3.54 |  | 14.39 | 5.0869 | 0.12 | 0.0424
10 | ТЕРр69-09-01 | Очистка помещений от строительного мусора | 100 т мусора | 0.031 | 2207.5 | 2207.5 |  |  | 68.43 | 68.43 |  |  | 214.32 | 6.6439
Итого прямые затраты по смете в ценах 2001г. | [8 empty] | 198927.62 | 12419.87 | 1226.39 | 197.03 |  | 756.98 |  | 13.43
Итого прямые затраты по смете с учетом коэффициентов к итогам | [8 empty] | 411386.52 | 13177.49 | 1268.45 | 216.22 |  | 756.98 |  | 13.43
Итоги по смете:
В том числе:
Материалы | [8 empty] | 361724.36
Машины и механизмы | [8 empty] | 6268.45
ФОТ | [8 empty] | 43393.71
Накладные расходы (110% ФОТ) | [8 empty] | 47733.081
Сметная прибыль (55% ФОТ) | [8 empty] | 23866.5405
ВСЕГО по смете | [8 empty] | 482986.1415 |  |  |  |  | 1895.98 |  | 13.43
Составил
Проверил