## Дефектная ведомость
Приложение № 2
к извещению о проведении запроса котировок
№ 03 от 8 октября 2008 года
УТВЕРЖДАЮ
Директор МОУ "СОШ № 14" В.Д.Крохалев
ВЕДОМОСТЬ ОБЪЕМОВ РАБОТ № 1
процедурный кабинет
№ пп | Наименование | Ед. изм. | Кол. | Примечание
1 | 2 | 3 | 4 | 6
Раздел 1. Новый Раздел
1 | Светильники с люминесцентными лампами отдельно устанавливаемый на штырях с количеством ламп в светильнике до 4 | 100 шт. | 0.03
2 | Светильник люминесцентный ЛПО 4х20 | шт | 3
3 | Кабели с креплением накладными скобами, полосками с установкой ответвительных коробок. Кабель 2-4-жильный сечением жилы до 16 мм2 | 100 м | 0.5
4 | Выключатель одноклавишный утопленного типа при скрытой проводке | 100 шт. | 0.01
5 | Розетка штепсельная утопленного типа при скрытой проводке | 100 шт. | 0.03
6 | Окраска масляными составами ранее окрашенных поверхностей радиаторов и ребристых труб отопления за 2 раза | 100 м2 окрашиваемой поверхности | 0.005
7 | Разборка деревянных заполнений проемов дверных и воротных | 100 м2 | 0.017
8 | Установка блоков в наружных и внутренних дверных проемах в каменных стенах площадью проема до 3 м2 | 100 м2 проемов | 0.034
9 | Скобяные изделия для блоков входных однопольных | компл | 2
10 | Разборка плинтус цементных и из керамической плитки | 100 м плинтусов | 0.164
11 | Разборка кладки стен из кирпича | 10 м3 кладки | 0.13
12 | Ремонт кладки стен отдельными местами кирпичной | 1 м3 кладки | 0.2
13 | Пробивка проемов в конструкциях из кирпича | 1 м3 | 0.3
14 | Устройство металлических перемычек в стенах существующих зданий | 1 т металлоконструкций перемычек | 0.16
15 | Разборка покрытий полов из керамических плиток | 100 м2 покрытий | 0.135
16 | Устройство стяжек цементных толщиной 20 мм | 100 м2 стяжки | 0.135
17 | Устройство стяжек цементных на каждые 5 мм изменения толщины стяжки добавлять или исключать к норме 11-01-011-01 | 100 м2 стяжки | 0.135
18 | Устройство покрытий на цементном растворе из керамического гранита неполированного одноцветного | 100 м2 покрытия | 0.135
19 | Разборка облицовки стен из плит и плиток керамических глазурованных плиток | 100 м2 поверхности облицовки | 0.28
20 | Очистка вручную поверхности фасадов от перхлорвиниловых и масляных красок с земли и лесов | 100 м2 расчищенной поверхности | 0.2
21 | Сплошное выравнивание штукатурки стен цементно-известковым раствором при толщине намета до 5 мм | 100 м2 поверхности | 0.28
22 | Сплошное выравнивание штукатурки внутри здания (однослойная штукатурка) сухой растворной смесью (типа "Ветонит") толщиной до 10 мм для последующей окраски или оклейки обоями стен | 100 м2 поверхности | 0.2
23 | Улучшенная окраска масляными составами по штукатурке стен | 100 м2 окрашиваемой поверхности | 0.2
24 | Гладкая облицовка стен, столбов, пилястр и откосов (без карнизных, плинтусных и угловых плиток) без установки плиток туалетного гарнитура на клее из сухих смесей по кирпичу и бетону | 100 м2 поверхности облицовки | 0.307
25 | Облицовка стен по одинарному металлическому каркасу из ПН и ПС профилей гипсокартонными листами в один слой (С 625) с оконным проемом | 1 м2 стены за вычетом проемов | 3.38
26 | Промывка поверхности окрашенной масляными красками потолков | 100 м2 промытой поверхности | 0.135
27 | Сплошное выравнивание штукатурки внутри здания (однослойная штукатурка) сухой растворной смесью (типа "Ветонит") толщиной до 10 мм для последующей окраски или оклейки обоями потолков | 100 м2 поверхности | 0.135
28 | Улучшенная окраска масляными составами по штукатурке потолков | 100 м2 окрашиваемой поверхности | 0.135
29 | Разборка деревянных заполнений проемов оконных с подоконными досками | 100 м2 | 0.027
30 | Установка в жилых и общественных зданиях блоков оконных дерево-алюминиевых, пластиковых и металлопластиковых в каменных стенах площадью проема более 2м2 | 100 м2 проемов | 0.027
31 | Оконные блоки дерево-алюминиевые, металлопластиковые и пластиковые | м2 | 2.76
32 | Установка подоконных досок ПВХ: в каменных стенах толщиной более 0.51м | 100м.п | 0.0147
33 | Плиты подоконные пластиковые Альта-профиль,длиной 6 метров,шириной700 мм(Россия) | м.п | 1.47
34 | Смена обделок из листовой стали, поясков, сандриков, отливов, карнизов, шириной до 0,4 м | 100 м | 0.0147
35 | Ремонт штукатурки наружных прямолинейных откосов по камню и бетону цементно-известковым раствором с земли и лесов | 100 м2 отремонтированной поверхности | 0.0072
36 | Окраска фасадов с лесов с подготовкой поверхности перхлорвиниловая | 100 м2 окрашиваемой поверхности | 0.0072
37 | Облицовка стен по одинарному металлическому каркасу из потолочного профиля гипсокартонными листами (С 623) одним слоем с оконным проемом | 1 м2 стены за вычетом проемов | 1.72
38 | Шпатлевка | 100 м2 обработанной поверхности | 0.0172
39 | Высококачественная окраска масляными составами по сборным конструкциям, подготовленным под окраску стен | 100 м2 окрашиваемой поверхности | 0.0172
Раздел 2. материал не учтенный ценником
40 | фанера | м2 | 15.8
41 | линолеум | м2 | 15.8
42 | кабель ввг 3х1.5 мм2 | м | 50
43 | розетка штепсельная | шт | 3
44 | выключатель | шт | 1
ВЕДОМОСТЬ ОБЪЕМОВ РАБОТ № 2
медицинский кабинет
№ пп | Наименование | Ед. изм. | Кол. | Примечание
1 | 2 | 3 | 4 | 6
Раздел 1. Новый Раздел
1 | Разборка деревянных заполнений проемов оконных с подоконными досками | 100 м2 | 0.044
2 | Установка в жилых и общественных зданиях блоков оконных дерево-алюминиевых, пластиковых и металлопластиковых в каменных стенах площадью проема более 2м2 | 100 м2 проемов | 0.044
3 | Оконные блоки дерево-алюминиевые, металлопластиковые и пластиковые | м2 | 4.4
4 | Установка подоконных досок ПВХ: в каменных стенах толщиной более 0.51м | 100 м.п. | 0.023
5 | Плиты подоконные пластиковые Альта-профиль,длиной 6 метров,шириной700 мм(Россия) | м.п | 2.27
6 | Смена обделок из листовой стали, поясков, сандриков, отливов, карнизов, шириной до 0,4 м | 100 м | 0.023
7 | Ремонт штукатурки наружных прямолинейных откосов по камню и бетону цементно-известковым раствором с земли и лесов | 100 м2 отремонтированной поверхности | 0.008
8 | Окраска фасадов с лесов с подготовкой поверхности перхлорвиниловая | 100 м2 окрашиваемой поверхности | 0.008
9 | Облицовка стен по одинарному металлическому каркасу из потолочного профиля гипсокартонными листами (С 623) одним слоем с оконным проемом | 1 м2 стены за вычетом проемов | 1.76
10 | Шпатлевка | 100 м2 обработанной поверхности | 0.018
11 | Высококачественная окраска масляными составами по сборным конструкциям, подготовленным под окраску стен | 100 м2 окрашиваемой поверхности | 0.018
12 | Светильники с люминесцентными лампами отдельно устанавливаемый на штырях с количеством ламп в светильнике до 4 | 100 шт. | 0.02
13 | Светильник люминесцентный ЛПО 4х20 | шт | 2
14 | Окраска масляными составами ранее окрашенных поверхностей радиаторов и ребристых труб отопления за 2 раза | 100 м2 окрашиваемой поверхности | 0.007
15 | Разборка деревянных заполнений проемов дверных и воротных | 100 м2 | 0.017
16 | Установка блоков в наружных и внутренних дверных проемах в каменных стенах площадью проема до 3 м2 | 100 м2 проемов | 0.017
17 | Скобяные изделия для блоков входных однопольных | компл | 1
18 | Разборка плинтус деревянных и из пластмассовых материалов | 100 м плинтусов | 0.17
19 | Устройство плинтусов поливинилхлоридных на клее КН-2 | 100 м плинтусов | 0.17
20 | Разборка покрытий полов из линолеума и релина | 100 м2 покрытий | 0.158
21 | Устройство покрытий из плит древесностружечных | 100 м2 покрытия | 0.158
22 | Плиты древесностружечные многослойные и трехслойные марки П-1 толщиной 18-20 мм | 100м2 | -0.158
23 | Устройство покрытий из линолеума насухо со свариванием полотнищ в стыках | 100 м2 покрытия | 0.158
24 | Линолеум на теплозвукоизолирующей подоснове | м2 | -0.158
25 | Очистка вручную поверхности фасадов от перхлорвиниловых и масляных красок с земли и лесов | 100 м2 расчищенной поверхности | 0.47
26 | Сплошное выравнивание штукатурки внутри здания (однослойная штукатурка) сухой растворной смесью (типа "Ветонит") толщиной до 10 мм для последующей окраски или оклейки обоями стен | 100 м2 поверхности | 0.49
27 | Улучшенная окраска масляными составами по штукатурке стен | 100 м2 окрашиваемой поверхности | 0.507
28 | Ремонт кладки стен отдельными местами кирпичной | 1 м3 кладки | 0.3
29 | Промывка поверхности окрашенной масляными красками потолков | 100 м2 промытой поверхности | 0.158
30 | Сплошное выравнивание штукатурки внутри здания (однослойная штукатурка) сухой растворной смесью (типа "Ветонит") толщиной до 10 мм для последующей окраски или оклейки обоями потолков | 100 м2 поверхности | 0.158
31 | Улучшенная окраска масляными составами по штукатурке потолков | 100 м2 окрашиваемой поверхности | 0.158
32 | Ремонт штукатурки откосов внутри здания по камню и бетону цементно-известковым раствором прямолинейных | 100 м2 отремонтированной поверхности | 0.0176
Раздел 2. материал не учтенный ценником
33 | фанера | м2 | 15.8
34 | линолеум | м2 | 15.8
ВЕДОМОСТЬ ОБЪЕМОВ РАБОТ № 3
санитарный узел
№ пп | Наименование | Ед. изм. | Кол. | Примечание
1 | 2 | 3 | 4 | 6
Раздел 1. Новый Раздел
1 | Разборка облицовки стен из плит и плиток керамических глазурованных плиток | 100 м2 поверхности облицовки | 0.282
2 | Разборка покрытий полов из керамических плиток | 100 м2 покрытий | 0.078
3 | Очистка вручную поверхности фасадов от перхлорвиниловых и масляных красок с земли и лесов | 100 м2 расчищенной поверхности | 0.018
4 | Сплошное выравнивание штукатурки стен цементно-известковым раствором при толщине намета до 5 мм | 100 м2 поверхности | 0.282
5 | Сплошное выравнивание штукатурки внутри здания (однослойная штукатурка) сухой растворной смесью (типа "Ветонит") толщиной до 10 мм для последующей окраски или оклейки обоями стен | 100 м2 поверхности | 0.18
6 | Окраска поливинилацетатными водоэмульсионными составами улучшенная по штукатурке стен | 100 м2 окрашиваемой поверхности | 0.197
7 | Светильники с люминесцентными лампами отдельно устанавливаемый на подвесах (штангах) с количеством ламп в светильнике 2 | 100 шт. | 0.02
8 | Светильник люминесцентный ЛПО 2х40 | шт | 2
9 | Окраска масляными составами ранее окрашенных поверхностей радиаторов и ребристых труб отопления за 2 раза | 100 м2 окрашиваемой поверхности | 0.006
10 | Промывка поверхности окрашенной масляными красками потолков | 100 м2 промытой поверхности | 0.07
11 | Сплошное выравнивание штукатурки внутри здания (однослойная штукатурка) сухой растворной смесью (типа "Ветонит") толщиной до 10 мм для последующей окраски или оклейки обоями потолков | 100 м2 поверхности | 0.07
12 | Окраска поливинилацетатными водоэмульсионными составами улучшенная по штукатурке потолков | 100 м2 окрашиваемой поверхности | 0.07
13 | Гладкая облицовка стен, столбов, пилястр и откосов (без карнизных, плинтусных и угловых плиток) без установки плиток туалетного гарнитура на клее из сухих смесей по кирпичу и бетону | 100 м2 поверхности облицовки | 0.282
14 | Устройство стяжек цементных толщиной 20 мм | 100 м2 стяжки | 0.078
15 | Устройство стяжек цементных на каждые 5 мм изменения толщины стяжки добавлять или исключать к норме 11-01-011-01 | 100 м2 стяжки | 0.078
16 | Устройство покрытий на цементном растворе из керамического гранита неполированного одноцветного | 100 м2 покрытия | 0.078
17 | Установка блоков в наружных и внутренних дверных проемах в каменных стенах площадью проема до 3 м2 | 100 м2 проемов | 0.0378
18 | Разборка деревянных заполнений проемов дверных и воротных | 100 м2 | 0.038
19 | Устройство перегородок каркасно-филенчатых в санузлах | 100 м2 перегородок и барьеров | 0.01
20 | Плиты цементно-стружечные нешлифованные толщиной 12 мм | м2 | 1.47
21 | Ремонт штукатурки откосов внутри здания по камню и бетону цементно-известковым раствором прямолинейных | 100 м2 отремонтированной поверхности | 0.017
22 | Улучшенная окраска масляными составами по штукатурке стен | 100 м2 окрашиваемой поверхности | 0.03
23 | Установка полотен внутренних дверей в саузлах, кухонных, шкафных, антресольных | 100 полотен | 0.02
24 | Скобяные изделия для блоков входных однопольных | компл | 2
25 | Блоки дверные шкафные однопольные ДШ 20-4, пл.0.80 м2; ДШ 20-4.5, пл.0.90 м2; ДШ 20-5, пл.1.0 м2 | м2 | 1.78
26 | Улучшенная окраска масляными составами по дереву стен | 100 м2 окрашиваемой поверхности | 0.035
27 | Скобяные изделия для блоков дверей, встроенных шкафов однопольных | компл | 2
Раздел 2. Новый Раздел
28 | Погрузочные работы при автомобильных перевозках Мусор строительный | за т груза | 5
29 | Перевозка навалочных грузов автомобилями-самосвалами (работающими вне карьеров), расстояние перевозки 25 км класс груза 1 | 1 т | 5
ВЕДОМОСТЬ ОБЪЕМОВ РАБОТ № 4
двери
№ пп | Наименование | Ед. изм. | Кол. | Примечание
1 | 2 | 3 | 4 | 6
Раздел 1. Новый Раздел
1 | Разборка деревянных заполнений проемов дверных и воротных | 100 м2 | 0.164
2 | Ремонт штукатурки откосов внутри здания по камню и бетону цементно-известковым раствором прямолинейных | 100 м2 отремонтированной поверхности | 0.09
3 | Окраска поливинилацетатными водоэмульсионными составами улучшенная по штукатурке стен | 100 м2 окрашиваемой поверхности | 0.9
4 | Ремонт штукатурки наружных прямолинейных откосов по камню и бетону цементно-известковым раствором с земли и лесов | 100 м2 отремонтированной поверхности | 0.036
5 | Окраска фасадов с лесов с подготовкой поверхности перхлорвиниловая | 100 м2 окрашиваемой поверхности | 0.036
6 | Установка блоков в наружных и внутренних дверных проемах в каменных стенах площадью проема до 3 м2 | 100 м2 проемов | 0.106
Раздел 2. материал не учтенный ценником
7 | дверь металлическая утепленная 210х91.5 /компл: замок, ручка/ | шт | 1
8 | дверь металлическая утепленная 203х112 /компл: замок, ручка/ | шт | 1
9 | дверь металлическая утепленная 204х92 /компл: замок, ручка/ | шт | 1
10 | дверь металлическая утепленная 280х164 /компл: замок, ручка/ | шт | 1
Составил
Согласовано